## first example
absolute real index of refraction
mair | 1
mwater | 1.34
mparticle | 1.41
relative real index of refraction
nparticle = mparticle/mwater | 1.0522
n'particle =m'particle/m'water | 0.0025
particle diameter (um) | 10
wavelength in air (nm) | 540
wavelength in water (um) | 0.40299
r = 2p (nparticle-1)*d/lwater | 8.1449
tan(z) = n'particle/(nparticle-1) | 0.047857
z = atan( n'particle/(nparticle-1)) | 0.047821
Qc | 1.7454
Qa | 0.39485
Qb | 1.3505

## n'=0
| lair (mm) | 0.4 |  | 0.4 |  | 0.4 |  |  | lair (mm) | 0.3 |  | 0.375 |  | 0.45 |  | 0.525 | d(mm) | 1 | 3 | 5 | 10
| lwater (mm) | 0.29851 |  | 0.29851 |  | 0.29851 |  | 0.4 | lwater (mm) | 0.402 |  | 0.5025 |  | 0.603 |  | 0.7035
real index | nparticle=mparticle/mwater | 1.005 |  | 1.01 |  | 1.05 |  | 1.1 | nparticle=mparticle/mwater | 1.05 |  | 1.05 |  | 1.05 |  | 1.05
imag index | n'particle=m'particle/m'water | 0 |  | 0 |  | 0 |  | 0 | n'particle=m'particle/m'water | 0 |  | 0 |  | 0 |  | 0
| tan(z) = n'particle/(nparticle-1) | 0 |  | 0 |  | 0 |  | 0 | tan(z) = n'particle/(nparticle-1) | 0 |  | 0 |  | 0 |  | 0
| z = atan( n'particle/(nparticle-1)) | 0 |  | 0 |  | 0 |  | 0 | z = atan( n'particle/(nparticle-1)) | 0 |  | 0 |  | 0 |  | 0
diameter (mm) | rd | Qc d | rd | Qc d | rd | Qc d | rd | Qc d | rd | Qc d | rd | Qc d | rd | Qc d | rd | Qc d |  | l | l | l | l
0.05 | 0.0052622 | 1.3845e-05 | 0.010524 | 5.538e-05 | 0.052622 | 0.0013843 | 0.07854 | 0.0030832 | 0.039075 | 0.00076334 | 0.03126 | 0.00048856 | 0.02605 | 0.00033928 | 0.022328 | 0.00024927 |  | 14070 | 42210 | 70350 | 140700
0.1 | 0.010524 | 5.538e-05 | 0.021049 | 0.00022152 | 0.10524 | 0.0055347 | 0.15708 | 0.01232 | 0.078149 | 0.0030526 | 0.062519 | 0.0019539 | 0.052099 | 0.001357 | 0.044657 | 0.000997 |  | 7035 | 21105 | 35175 | 70350
0.15 | 0.015787 | 0.00012461 | 0.031573 | 0.0004984 | 0.15787 | 0.012443 | 0.23562 | 0.027673 | 0.11722 | 0.0068654 | 0.093779 | 0.0043951 | 0.078149 | 0.0030526 | 0.066985 | 0.0022429 |  | 4690 | 14070 | 23450 | 46900
0.2 | 0.021049 | 0.00022152 | 0.042097 | 0.00088601 | 0.21049 | 0.022098 | 0.31416 | 0.049078 | 0.1563 | 0.012198 | 0.12504 | 0.0078105 | 0.1042 | 0.0054254 | 0.089313 | 0.0039867 |  | 3517.5 | 10552.5 | 17587.5 | 35175
0.4 | 0.042097 | 0.00088601 | 0.084195 | 0.003543 | 0.42097 | 0.087741 | 0.62832 | 0.19311 | 0.3126 | 0.048594 | 0.25008 | 0.031161 | 0.2084 | 0.021662 | 0.17863 | 0.015925 |  | 1758.75 | 5276.25 | 8793.75 | 17587.5
0.6 | 0.063146 | 0.0019933 | 0.12629 | 0.0079678 | 0.63146 | 0.195 | 0.94248 | 0.4227 | 0.46889 | 0.1086 | 0.37512 | 0.069808 | 0.3126 | 0.048594 | 0.26794 | 0.035753 |  | 1172.5 | 3517.5 | 5862.5 | 11725
0.8 | 0.084195 | 0.003543 | 0.16839 | 0.014155 | 0.84195 | 0.34072 | 1.2566 | 0.72297 | 0.62519 | 0.19123 | 0.50015 | 0.12335 | 0.4168 | 0.086024 | 0.35725 | 0.063364 |  | 879.375 | 2638.125 | 4396.875 | 8793.75
1 | 0.10524 | 0.0055347 | 0.21049 | 0.022098 | 1.0524 | 0.52066 | 1.5708 | 1.0747 | 0.78149 | 0.29516 | 0.62519 | 0.19123 | 0.52099 | 0.13368 | 0.44657 | 0.098611 |  | 703.5 | 2110.5 | 3517.5 | 7035
1.2 | 0.12629 | 0.0079678 | 0.25258 | 0.031786 | 1.2629 | 0.72957 | 1.885 | 1.4555 | 0.93779 | 0.41871 | 0.75023 | 0.27275 | 0.62519 | 0.19123 | 0.53588 | 0.14131 |  | 586.25 | 1758.75 | 2931.25 | 5862.5
1.4 | 0.14734 | 0.010842 | 0.29468 | 0.04321 | 1.4734 | 0.96144 | 2.1991 | 1.8417 | 1.0941 | 0.55988 | 0.87527 | 0.36705 | 0.72939 | 0.25825 | 0.62519 | 0.19123 |  | 502.5 | 1507.5 | 2512.5 | 5025
1.6 | 0.16839 | 0.014155 | 0.33678 | 0.056354 | 1.6839 | 1.2096 | 2.5133 | 2.2101 | 1.2504 | 0.71643 | 1.0003 | 0.47318 | 0.83359 | 0.33425 | 0.71451 | 0.24811 |  | 439.6875 | 1319.0625 | 2198.4375 | 4396.875
1.8 | 0.18944 | 0.017908 | 0.37888 | 0.071203 | 1.8944 | 1.4671 | 2.8274 | 2.539 | 1.4067 | 0.88585 | 1.1253 | 0.59004 | 0.93779 | 0.41871 | 0.80382 | 0.31165 |  | 390.8333 | 1172.5 | 1954.1667 | 3908.3333
2 | 0.21049 | 0.022098 | 0.42097 | 0.087741 | 2.1049 | 1.7267 | 3.1416 | 2.8106 | 1.563 | 1.0655 | 1.2504 | 0.71643 | 1.042 | 0.511 | 0.89313 | 0.38152 |  | 351.75 | 1055.25 | 1758.75 | 3517.5
2.2 | 0.23154 | 0.026725 | 0.46307 | 0.10595 | 2.3154 | 1.9813 | 3.4558 | 3.0112 | 1.7193 | 1.2525 | 1.3754 | 0.85106 | 1.1462 | 0.61047 | 0.98245 | 0.45734 |  | 319.7727 | 959.3182 | 1598.8636 | 3197.7273
2.4 | 0.25258 | 0.031786 | 0.50517 | 0.1258 | 2.5258 | 2.2241 | 3.7699 | 3.1328 | 1.8756 | 1.4439 | 1.5005 | 0.99257 | 1.2504 | 0.71643 | 1.0718 | 0.53872 |  | 293.125 | 879.375 | 1465.625 | 2931.25
2.6 | 0.27363 | 0.037282 | 0.54727 | 0.14728 | 2.7363 | 2.4488 | 4.0841 | 3.1731 | 2.0319 | 1.6369 | 1.6255 | 1.1395 | 1.3546 | 0.8281 | 1.1611 | 0.62523 |  | 270.5769 | 811.7308 | 1352.8846 | 2705.7692
2.8 | 0.29468 | 0.04321 | 0.58936 | 0.17035 | 2.9468 | 2.6498 | 4.3982 | 3.1356 | 2.1882 | 1.8285 | 1.7505 | 1.2905 | 1.4588 | 0.94472 | 1.2504 | 0.71643 |  | 251.25 | 753.75 | 1256.25 | 2512.5
3 | 0.31573 | 0.049567 | 0.63146 | 0.195 | 3.1573 | 2.8224 | 4.7124 | 3.029 | 2.3445 | 2.0158 | 1.8756 | 1.4439 | 1.563 | 1.0655 | 1.3397 | 0.81183 |  | 234.5 | 703.5 | 1172.5 | 2345
3.2 | 0.33678 | 0.056354 | 0.67356 | 0.22119 | 3.3678 | 2.9627 | 5.0265 | 2.8662 | 2.5008 | 2.196 | 2.0006 | 1.5983 | 1.6672 | 1.1895 | 1.429 | 0.91095 |  | 219.8437 | 659.5312 | 1099.2188 | 2198.4375
3.4 | 0.35783 | 0.063566 | 0.71565 | 0.24889 | 3.5783 | 3.0683 | 5.3407 | 2.6637 | 2.6571 | 2.3667 | 2.1257 | 1.7522 | 1.7714 | 1.3159 | 1.5183 | 1.0133 |  | 206.9118 | 620.7353 | 1034.5588 | 2069.1176
3.6 | 0.37888 | 0.071203 | 0.75775 | 0.27807 | 3.7888 | 3.1375 | 5.6549 | 2.4397 | 2.8134 | 2.5254 | 2.2507 | 1.9041 | 1.8756 | 1.4439 | 1.6076 | 1.1183 |  | 195.4167 | 586.25 | 977.0833 | 1954.1667
3.8 | 0.39992 | 0.079262 | 0.79985 | 0.30869 | 3.9992 | 3.1702 | 5.969 | 2.2126 | 2.9697 | 2.67 | 2.3757 | 2.0525 | 1.9798 | 1.5726 | 1.697 | 1.2254 |  | 185.1316 | 555.3947 | 925.6579 | 1851.3158
4 | 0.42097 | 0.087741 | 0.84195 | 0.34072 | 4.2097 | 3.1671 | 6.2832 | 2 | 3.126 | 2.7986 | 2.5008 | 2.196 | 2.084 | 1.701 | 1.7863 | 1.3341 |  | 175.875 | 527.625 | 879.375 | 1758.75
4.2 | 0.44202 | 0.096637 | 0.88404 | 0.37413 | 4.4202 | 3.1303 | 6.5973 | 1.8171 | 3.2823 | 2.9098 | 2.6258 | 2.3335 | 2.1882 | 1.8285 | 1.8756 | 1.4439 |  | 167.5 | 502.5 | 837.5 | 1675
4.4 | 0.46307 | 0.10595 | 0.92614 | 0.40887 | 4.6307 | 3.0627 | 6.9115 | 1.6758 | 3.4386 | 3.0022 | 2.7508 | 2.4635 | 2.2924 | 1.954 | 1.9649 | 1.5542 |  | 159.8864 | 479.6591 | 799.4318 | 1598.8636
4.6 | 0.48412 | 0.11567 | 0.96824 | 0.44489 | 4.8412 | 2.9681 | 7.2257 | 1.5837 | 3.5949 | 3.0751 | 2.8759 | 2.5851 | 2.3966 | 2.0768 | 2.0542 | 1.6644 |  | 152.9348 | 458.8043 | 764.6739 | 1529.3478
4.8 | 0.50517 | 0.1258 | 1.0103 | 0.48217 | 5.0517 | 2.8513 | 7.5398 | 1.5441 | 3.7512 | 3.1278 | 3.0009 | 2.6971 | 2.5008 | 2.196 | 2.1435 | 1.774 |  | 146.5625 | 439.6875 | 732.8125 | 1465.625
5 | 0.52622 | 0.13634 | 1.0524 | 0.52066 | 5.2622 | 2.7171 | 7.854 | 1.5555 | 3.9075 | 3.1604 | 3.126 | 2.7986 | 2.605 | 2.311 | 2.2328 | 1.8825 |  | 140.7 | 422.1 | 703.5 | 1407
5.2 | 0.54727 | 0.14728 | 1.0945 | 0.56031 | 5.4727 | 2.5712 | 8.1681 | 1.6127 | 4.0638 | 3.1729 | 3.251 | 2.889 | 2.7092 | 2.4211 | 2.3221 | 1.9894 |  | 135.2885 | 405.8654 | 676.4423 | 1352.8846
5.4 | 0.56831 | 0.15862 | 1.1366 | 0.60107 | 5.6831 | 2.4191 | 8.4823 | 1.7068 | 4.22 | 3.1661 | 3.376 | 2.9675 | 2.8134 | 2.5254 | 2.4115 | 2.094 |  | 130.2778 | 390.8333 | 651.3889 | 1302.7778
5.6 | 0.58936 | 0.17035 | 1.1787 | 0.6429 | 5.8936 | 2.2664 | 8.7965 | 1.8262 | 4.3763 | 3.1406 | 3.5011 | 3.0337 | 2.9176 | 2.6235 | 2.5008 | 2.196 |  | 125.625 | 376.875 | 628.125 | 1256.25
5.8 | 0.61041 | 0.18248 | 1.2208 | 0.68575 | 6.1041 | 2.1184 | 9.1106 | 1.9583 | 4.5326 | 3.0978 | 3.6261 | 3.0872 | 3.0218 | 2.7147 | 2.5901 | 2.2949 |  | 121.2931 | 363.8793 | 606.4655 | 1212.931
6 | 0.63146 | 0.195 | 1.2629 | 0.72957 | 6.3146 | 1.9802 | 9.4248 | 2.0901 | 4.6889 | 3.039 | 3.7512 | 3.1278 | 3.126 | 2.7986 | 2.6794 | 2.3902 |  | 117.25 | 351.75 | 586.25 | 1172.5
6.2 | 0.65251 | 0.2079 | 1.305 | 0.77432 | 6.5251 | 1.8559 | 9.7389 | 2.2092 | 4.8452 | 2.9661 | 3.8762 | 3.1555 | 3.2302 | 2.8748 | 2.7687 | 2.4814 |  | 113.4677 | 340.4032 | 567.3387 | 1134.6774
6.4 | 0.67356 | 0.22119 | 1.3471 | 0.81993 | 6.7356 | 1.7493 | 10.0531 | 2.3055 | 5.0015 | 2.8809 | 4.0012 | 3.1703 | 3.3344 | 2.9427 | 2.858 | 2.5683 |  | 109.9219 | 329.7656 | 549.6094 | 1099.2187
6.6 | 0.69461 | 0.23485 | 1.3892 | 0.86635 | 6.9461 | 1.6632 | 10.3673 | 2.3712 | 5.1578 | 2.7854 | 4.1263 | 3.1725 | 3.4386 | 3.0022 | 2.9473 | 2.6503 |  | 106.5909 | 319.7727 | 532.9545 | 1065.9091
6.8 | 0.71565 | 0.24889 | 1.4313 | 0.91354 | 7.1565 | 1.5995 | 10.6814 | 2.402 | 5.3141 | 2.682 | 4.2513 | 3.1624 | 3.5428 | 3.053 | 3.0366 | 2.7272 |  | 103.4559 | 310.3676 | 517.2794 | 1034.5588
7 | 0.7367 | 0.26329 | 1.4734 | 0.96144 | 7.367 | 1.5594 | 10.9956 | 2.3969 | 5.4704 | 2.5728 | 4.3763 | 3.1406 | 3.647 | 3.0949 | 3.126 | 2.7986 |  | 100.5 | 301.5 | 502.5 | 1005
7.2 | 0.75775 | 0.27807 | 1.5155 | 1.01 | 7.5775 | 1.5428 | 11.3097 | 2.358 | 5.6267 | 2.4601 | 4.5014 | 3.1077 | 3.7512 | 3.1278 | 3.2153 | 2.8644 |  | 97.7083 | 293.125 | 488.5417 | 977.0833
7.4 | 0.7788 | 0.2932 | 1.5576 | 1.0591 | 7.788 | 1.5491 | 11.6239 | 2.2906 | 5.783 | 2.3464 | 4.6264 | 3.0643 | 3.8554 | 3.1518 | 3.3046 | 2.9241 |  | 95.0676 | 285.2027 | 475.3378 | 950.6757
7.6 | 0.79985 | 0.30869 | 1.5997 | 1.1088 | 7.9985 | 1.5766 | 11.9381 | 2.2023 | 5.9393 | 2.2337 | 4.7515 | 3.0115 | 3.9596 | 3.1668 | 3.3939 | 2.9778 |  | 92.5658 | 277.6974 | 462.8289 | 925.6579
7.8 | 0.8209 | 0.32453 | 1.6418 | 1.159 | 8.209 | 1.6231 | 12.2522 | 2.1022 | 6.0956 | 2.1242 | 4.8765 | 2.95 | 4.0638 | 3.1729 | 3.4832 | 3.025 |  | 90.1923 | 270.5769 | 450.9615 | 901.9231
8 | 0.84195 | 0.34072 | 1.6839 | 1.2096 | 8.4195 | 1.6855 | 12.5664 | 2 | 6.2519 | 2.02 | 5.0015 | 2.8809 | 4.168 | 3.1705 | 3.5725 | 3.0659 |  | 87.9375 | 263.8125 | 439.6875 | 879.375
8.2 | 0.863 | 0.35726 | 1.726 | 1.2606 | 8.63 | 1.7605 | 12.8805 | 1.9052 | 6.4082 | 1.9229 | 5.1266 | 2.8052 | 4.2721 | 3.1596 | 3.6618 | 3.1001 |  | 85.7927 | 257.378 | 428.9634 | 857.9268
8.4 | 0.88404 | 0.37413 | 1.7681 | 1.3119 | 8.8404 | 1.8443 | 13.1947 | 1.8262 | 6.5645 | 1.8345 | 5.2516 | 2.7242 | 4.3763 | 3.1406 | 3.7512 | 3.1278 |  | 83.75 | 251.25 | 418.75 | 837.5
8.6 | 0.90509 | 0.39133 | 1.8102 | 1.3635 | 9.0509 | 1.9329 | 13.5088 | 1.7695 | 6.7208 | 1.7561 | 5.3767 | 2.6388 | 4.4805 | 3.1139 | 3.8405 | 3.1489 |  | 81.8023 | 245.407 | 409.0116 | 818.0233
8.8 | 0.92614 | 0.40887 | 1.8523 | 1.4152 | 9.2614 | 2.0224 | 13.823 | 1.7393 | 6.8771 | 1.689 | 5.5017 | 2.5504 | 4.5847 | 3.0799 | 3.9298 | 3.1634 |  | 79.9432 | 239.8295 | 399.7159 | 799.4318
9 | 0.94719 | 0.42672 | 1.8944 | 1.4671 | 9.4719 | 2.109 | 14.1372 | 1.7371 | 7.0334 | 1.634 | 5.6267 | 2.4601 | 4.6889 | 3.039 | 4.0191 | 3.1714 |  | 78.1667 | 234.5 | 390.8333 | 781.6667
9.2 | 0.96824 | 0.44489 | 1.9365 | 1.5191 | 9.6824 | 2.1892 | 14.4513 | 1.7618 | 7.1897 | 1.5916 | 5.7518 | 2.3691 | 4.7931 | 2.9919 | 4.1084 | 3.1729 |  | 76.4674 | 229.4022 | 382.337 | 764.6739
9.4 | 0.98929 | 0.46338 | 1.9786 | 1.5711 | 9.8929 | 2.2598 | 14.7655 | 1.81 | 7.346 | 1.5623 | 5.8768 | 2.2785 | 4.8973 | 2.9389 | 4.1977 | 3.1682 |  | 74.8404 | 224.5213 | 374.2021 | 748.4043
9.6 | 1.0103 | 0.48217 | 2.0207 | 1.6231 | 10.1034 | 2.3182 | 15.0796 | 1.8759 | 7.5023 | 1.546 | 6.0018 | 2.1894 | 5.0015 | 2.8809 | 4.287 | 3.1574 |  | 73.2813 | 219.8438 | 366.4063 | 732.8125
9.8 | 1.0314 | 0.50127 | 2.0628 | 1.675 | 10.3138 | 2.3624 | 15.3938 | 1.9526 | 7.6586 | 1.5426 | 6.1269 | 2.1029 | 5.1057 | 2.8182 | 4.3763 | 3.1406 |  | 71.7857 | 215.3571 | 358.9286 | 717.8571
10 | 1.0524 | 0.52066 | 2.1049 | 1.7267 | 10.5243 | 2.3912 | 15.708 | 2.0324 | 7.8149 | 1.5515 | 6.2519 | 2.02 | 5.2099 | 2.7517 | 4.4657 | 3.1182 |  | 70.35 | 211.05 | 351.75 | 703.5
10.2 | 1.0735 | 0.54034 | 2.147 | 1.7783 | 10.7348 | 2.4037 | 16.0221 | 2.1075 | 7.9712 | 1.572 | 6.377 | 1.9417 | 5.3141 | 2.682 | 4.555 | 3.0903 |  | 68.9706 | 206.9118 | 344.8529 | 689.7059
10.4 | 1.0945 | 0.56031 | 2.1891 | 1.8295 | 10.9453 | 2.4001 | 16.3363 | 2.171 | 8.1275 | 1.6031 | 6.502 | 1.8687 | 5.4183 | 2.6097 | 4.6443 | 3.0573 |  | 67.6442 | 202.9327 | 338.2212 | 676.4423
10.6 | 1.1156 | 0.58055 | 2.2312 | 1.8805 | 11.1558 | 2.381 | 16.6504 | 2.2173 | 8.2838 | 1.6436 | 6.627 | 1.8019 | 5.5225 | 2.5355 | 4.7336 | 3.0196 |  | 66.3679 | 199.1038 | 331.8396 | 663.6792
10.8 | 1.1366 | 0.60107 | 2.2733 | 1.9311 | 11.3663 | 2.3478 | 16.9646 | 2.2424 | 8.4401 | 1.6924 | 6.7521 | 1.7418 | 5.6267 | 2.4601 | 4.8229 | 2.9773 |  | 65.1389 | 195.4167 | 325.6944 | 651.3889
11 | 1.1577 | 0.62185 | 2.3154 | 1.9813 | 11.5768 | 2.3022 | 17.2788 | 2.2449 | 8.5964 | 1.7479 | 6.8771 | 1.689 | 5.7309 | 2.3843 | 4.9122 | 2.931 |  | 63.9545 | 191.8636 | 319.7727 | 639.5455
11.2 | 1.1787 | 0.6429 | 2.3575 | 2.031 | 11.7873 | 2.2467 | 17.5929 | 2.2252 | 8.7527 | 1.8085 | 7.0022 | 1.644 | 5.8351 | 2.3086 | 5.0015 | 2.8809 |  | 62.8125 | 188.4375 | 314.0625 | 628.125
11.4 | 1.1998 | 0.6642 | 2.3995 | 2.0802 | 11.9977 | 2.1839 | 17.9071 | 2.1859 | 8.909 | 1.8728 | 7.1272 | 1.607 | 5.9393 | 2.2337 | 5.0909 | 2.8274 |  | 61.7105 | 185.1316 | 308.5526 | 617.1053
11.6 | 1.2208 | 0.68575 | 2.4416 | 2.1288 | 12.2082 | 2.1166 | 18.2212 | 2.1313 | 9.0653 | 1.939 | 7.2522 | 1.5783 | 6.0435 | 2.1602 | 5.1802 | 2.7711 |  | 60.6466 | 181.9397 | 303.2328 | 606.4655
11.8 | 1.2419 | 0.70754 | 2.4837 | 2.1768 | 12.4187 | 2.0477 | 18.5354 | 2.0673 | 9.2216 | 2.0056 | 7.3773 | 1.558 | 6.1477 | 2.0888 | 5.2695 | 2.7122 |  | 59.6186 | 178.8559 | 298.0932 | 596.1864
12 | 1.2629 | 0.72957 | 2.5258 | 2.2241 | 12.6292 | 1.9802 | 18.8496 | 2 | 9.3779 | 2.0709 | 7.5023 | 1.546 | 6.2519 | 2.02 | 5.3588 | 2.6512 |  | 58.625 | 175.875 | 293.125 | 586.25
12.2 | 1.284 | 0.75183 | 2.5679 | 2.2707 | 12.8397 | 1.9168 | 19.1637 | 1.936 | 9.5342 | 2.1336 | 7.6273 | 1.5423 | 6.3561 | 1.9544 | 5.4481 | 2.5886 |  | 57.6639 | 172.9918 | 288.3197 | 576.6393
12.4 | 1.305 | 0.77432 | 2.61 | 2.3165 | 13.0502 | 1.8601 | 19.4779 | 1.8813 | 9.6905 | 2.1921 | 7.7524 | 1.5465 | 6.4603 | 1.8924 | 5.5374 | 2.5248 |  | 56.7339 | 170.2016 | 283.6694 | 567.3387
12.6 | 1.3261 | 0.79702 | 2.6521 | 2.3615 | 13.2607 | 1.8123 | 19.792 | 1.8407 | 9.8468 | 2.2453 | 7.8774 | 1.5583 | 6.5645 | 1.8345 | 5.6267 | 2.4601 |  | 55.8333 | 167.5 | 279.1667 | 558.3333
12.8 | 1.3471 | 0.81993 | 2.6942 | 2.4056 | 13.4711 | 1.7749 | 20.1062 | 1.8176 | 10.0031 | 2.292 | 8.0025 | 1.5774 | 6.6687 | 1.781 | 5.716 | 2.3951 |  | 54.9609 | 164.8828 | 274.8047 | 549.6094
13 | 1.3682 | 0.84304 | 2.7363 | 2.4488 | 13.6816 | 1.7494 | 20.4204 | 1.8137 | 10.1594 | 2.3314 | 8.1275 | 1.6031 | 6.7729 | 1.7324 | 5.8054 | 2.3301 |  | 54.1154 | 162.3462 | 270.5769 | 541.1538
13.2 | 1.3892 | 0.86635 | 2.7784 | 2.4911 | 13.8921 | 1.7364 | 20.7345 | 1.8287 | 10.3157 | 2.3628 | 8.2525 | 1.6348 | 6.8771 | 1.689 | 5.8947 | 2.2656 |  | 53.2955 | 159.8864 | 266.4773 | 532.9545
13.4 | 1.4103 | 0.88985 | 2.8205 | 2.5324 | 14.1026 | 1.736 | 21.0487 | 1.8606 | 10.472 | 2.3855 | 8.3776 | 1.672 | 6.9813 | 1.6509 | 5.984 | 2.202 |  | 52.5 | 157.5 | 262.5 | 525
13.6 | 1.4313 | 0.91354 | 2.8626 | 2.5726 | 14.3131 | 1.7478 | 21.3628 | 1.9058 | 10.6283 | 2.3994 | 8.5026 | 1.7139 | 7.0855 | 1.6184 | 6.0733 | 2.1396 |  | 51.7279 | 155.1838 | 258.6397 | 517.2794
13.8 | 1.4524 | 0.9374 | 2.9047 | 2.6118 | 14.5236 | 1.771 | 21.677 | 1.9596 | 10.7846 | 2.4043 | 8.6277 | 1.7596 | 7.1897 | 1.5916 | 6.1626 | 2.0788 |  | 50.9783 | 152.9348 | 254.8913 | 509.7826
14 | 1.4734 | 0.96144 | 2.9468 | 2.6498 | 14.7341 | 1.8042 | 21.9911 | 2.0165 | 10.9409 | 2.4003 | 8.7527 | 1.8085 | 7.2939 | 1.5706 | 6.2519 | 2.02 |  | 50.25 | 150.75 | 251.25 | 502.5
14.2 | 1.4945 | 0.98564 | 2.9889 | 2.6868 | 14.9446 | 1.8458 | 22.3053 | 2.0711 | 11.0972 | 2.3878 | 8.8777 | 1.8597 | 7.3981 | 1.5554 | 6.3412 | 1.9636 |  | 49.5423 | 148.6268 | 247.7113 | 495.4225
14.4 | 1.5155 | 1.01 | 3.031 | 2.7225 | 15.155 | 1.8936 | 22.6195 | 2.1181 | 11.2535 | 2.3672 | 9.0028 | 1.9124 | 7.5023 | 1.546 | 6.4306 | 1.9097 |  | 48.8542 | 146.5625 | 244.2708 | 488.5417
14.6 | 1.5366 | 1.0345 | 3.0731 | 2.757 | 15.3655 | 1.9455 | 22.9336 | 2.1532 | 11.4098 | 2.3393 | 9.1278 | 1.9657 | 7.6065 | 1.5424 | 6.5199 | 1.8588 |  | 48.1849 | 144.5548 | 240.9247 | 481.8493
14.8 | 1.5576 | 1.0591 | 3.1152 | 2.7903 | 15.576 | 1.999 | 23.2478 | 2.1733 | 11.5661 | 2.3048 | 9.2529 | 2.0188 | 7.7107 | 1.5442 | 6.6092 | 1.811 |  | 47.5338 | 142.6014 | 237.6689 | 475.3378
15 | 1.5787 | 1.0839 | 3.1573 | 2.8224 | 15.7865 | 2.0519 | 23.5619 | 2.177 | 11.7224 | 2.2648 | 9.3779 | 2.0709 | 7.8149 | 1.5515 | 6.6985 | 1.7666 |  | 46.9 | 140.7 | 234.5 | 469
15.2 | 1.5997 | 1.1088 | 3.1994 | 2.8531 | 15.997 | 2.1019 | 23.8761 | 2.1642 | 11.8787 | 2.2202 | 9.5029 | 2.1213 | 7.9191 | 1.5639 | 6.7878 | 1.7259 |  | 46.2829 | 138.8487 | 231.4145 | 462.8289
15.4 | 1.6207 | 1.1339 | 3.2415 | 2.8826 | 16.2075 | 2.1468 | 24.1903 | 2.1366 | 12.035 | 2.1722 | 9.628 | 2.1693 | 8.0233 | 1.5812 | 6.8771 | 1.689 |  | 45.6818 | 137.0455 | 228.4091 | 456.8182
15.6 | 1.6418 | 1.159 | 3.2836 | 2.9106 | 16.418 | 2.1849 | 24.5044 | 2.0972 | 12.1913 | 2.1221 | 9.753 | 2.2141 | 8.1275 | 1.6031 | 6.9664 | 1.656 |  | 45.0962 | 135.2885 | 225.4808 | 450.9615
15.8 | 1.6628 | 1.1843 | 3.3257 | 2.9374 | 16.6284 | 2.2147 | 24.8186 | 2.0501 | 12.3476 | 2.0709 | 9.878 | 2.2552 | 8.2317 | 1.6291 | 7.0557 | 1.6271 |  | 44.5253 | 133.5759 | 222.6266 | 445.2532
16 | 1.6839 | 1.2096 | 3.3678 | 2.9627 | 16.8389 | 2.2351 | 25.1327 | 2 | 12.5039 | 2.02 | 10.0031 | 2.292 | 8.3359 | 1.659 | 7.1451 | 1.6024 |  | 43.9688 | 131.9063 | 219.8438 | 439.6875
16.2 | 1.7049 | 1.2351 | 3.4099 | 2.9867 | 17.0494 | 2.2454 | 25.4469 | 1.9517 | 12.6601 | 1.9705 | 10.1281 | 2.3242 | 8.4401 | 1.6924 | 7.2344 | 1.5819 |  | 43.4259 | 130.2778 | 217.1296 | 434.2593
16.4 | 1.726 | 1.2606 | 3.452 | 3.0092 | 17.2599 | 2.2454 | 25.7611 | 1.9099 | 12.8164 | 1.9235 | 10.2532 | 2.3512 | 8.5443 | 1.7287 | 7.3237 | 1.5657 |  | 42.8963 | 128.689 | 214.4817 | 428.9634
16.6 | 1.747 | 1.2862 | 3.4941 | 3.0304 | 17.4704 | 2.2354 | 26.0752 | 1.8783 | 12.9727 | 1.8801 | 10.3782 | 2.3729 | 8.6485 | 1.7676 | 7.413 | 1.5538 |  | 42.3795 | 127.1386 | 211.8976 | 423.7952
16.8 | 1.7681 | 1.3119 | 3.5362 | 3.05 | 17.6809 | 2.216 | 26.3894 | 1.8598 | 13.129 | 1.8411 | 10.5032 | 2.389 | 8.7527 | 1.8085 | 7.5023 | 1.546 |  | 41.875 | 125.625 | 209.375 | 418.75
17 | 1.7891 | 1.3376 | 3.5783 | 3.0683 | 17.8914 | 2.1882 | 26.7035 | 1.8558 | 13.2853 | 1.8073 | 10.6283 | 2.3994 | 8.8569 | 1.8511 | 7.5916 | 1.5425 |  | 41.3824 | 124.1471 | 206.9118 | 413.8235
17.2 | 1.8102 | 1.3635 | 3.6204 | 3.085 | 18.1019 | 2.1535 | 27.0177 | 1.8664 | 13.4416 | 1.7795 | 10.7533 | 2.404 | 8.9611 | 1.8947 | 7.6809 | 1.5431 |  | 40.9012 | 122.7035 | 204.5058 | 409.0116
17.4 | 1.8312 | 1.3893 | 3.6625 | 3.1004 | 18.3123 | 2.1135 | 27.3319 | 1.8901 | 13.5979 | 1.7581 | 10.8784 | 2.4029 | 9.0653 | 1.939 | 7.7703 | 1.5477 |  | 40.431 | 121.2931 | 202.1552 | 404.3103
17.6 | 1.8523 | 1.4152 | 3.7046 | 3.1142 | 18.5228 | 2.0699 | 27.646 | 1.9244 | 13.7542 | 1.7435 | 11.0034 | 2.3963 | 9.1695 | 1.9834 | 7.8596 | 1.5562 |  | 39.9716 | 119.9148 | 199.858 | 399.7159
17.8 | 1.8733 | 1.4411 | 3.7467 | 3.1266 | 18.7333 | 2.0248 | 27.9602 | 1.9658 | 13.9105 | 1.7358 | 11.1284 | 2.3843 | 9.2737 | 2.0276 | 7.9489 | 1.5684 |  | 39.5225 | 118.5674 | 197.6124 | 395.2247
18 | 1.8944 | 1.4671 | 3.7888 | 3.1375 | 18.9438 | 1.9802 | 28.2743 | 2.01 | 14.0668 | 1.7351 | 11.2535 | 2.3672 | 9.3779 | 2.0709 | 8.0382 | 1.584 |  | 39.0833 | 117.25 | 195.4167 | 390.8333
18.2 | 1.9154 | 1.4931 | 3.8309 | 3.147 | 19.1543 | 1.9378 | 28.5885 | 2.0528 | 14.2231 | 1.7413 | 11.3785 | 2.3454 | 9.4821 | 2.1131 | 8.1275 | 1.6031 |  | 38.6538 | 115.9615 | 193.2692 | 386.5385
18.4 | 1.9365 | 1.5191 | 3.873 | 3.1549 | 19.3648 | 1.8996 | 28.9027 | 2.09 | 14.3794 | 1.7539 | 11.5035 | 2.3193 | 9.5863 | 2.1536 | 8.2168 | 1.6252 |  | 38.2337 | 114.7011 | 191.1685 | 382.337
18.6 | 1.9575 | 1.5451 | 3.9151 | 3.1615 | 19.5753 | 1.867 | 29.2168 | 2.1182 | 14.5357 | 1.7727 | 11.6286 | 2.2894 | 9.6905 | 2.1921 | 8.3061 | 1.6501 |  | 37.8226 | 113.4677 | 189.1129 | 378.2258
18.8 | 1.9786 | 1.5711 | 3.9572 | 3.1665 | 19.7858 | 1.8414 | 29.531 | 2.1348 | 14.692 | 1.7969 | 11.7536 | 2.2562 | 9.7947 | 2.2282 | 8.3954 | 1.6777 |  | 37.4202 | 112.2606 | 187.1011 | 374.2021
19 | 1.9996 | 1.5971 | 3.9992 | 3.1702 | 19.9962 | 1.8236 | 29.8451 | 2.1385 | 14.8483 | 1.8259 | 11.8787 | 2.2202 | 9.8989 | 2.2616 | 8.4848 | 1.7076 |  | 37.0263 | 111.0789 | 185.1316 | 370.2632
19.2 | 2.0207 | 1.6231 | 4.0413 | 3.1724 | 20.2067 | 1.8143 | 30.1593 | 2.1292 | 15.0046 | 1.8589 | 12.0037 | 2.182 | 10.0031 | 2.292 | 8.5741 | 1.7396 |  | 36.6406 | 109.9219 | 183.2031 | 366.4063
19.4 | 2.0417 | 1.649 | 4.0834 | 3.1731 | 20.4172 | 1.8137 | 30.4734 | 2.108 | 15.1609 | 1.895 | 12.1287 | 2.1423 | 10.1073 | 2.3192 | 8.6634 | 1.7733 |  | 36.2629 | 108.7887 | 181.3144 | 362.6289
19.6 | 2.0628 | 1.675 | 4.1255 | 3.1725 | 20.6277 | 1.8216 | 30.7876 | 2.0772 | 15.3172 | 1.9333 | 12.2538 | 2.1017 | 10.2115 | 2.3428 | 8.7527 | 1.8085 |  | 35.8929 | 107.6786 | 179.4643 | 358.9286
19.8 | 2.0838 | 1.7009 | 4.1676 | 3.1705 | 20.8382 | 1.8375 | 31.1018 | 2.0399 | 15.4735 | 1.9729 | 12.3788 | 2.0607 | 10.3157 | 2.3628 | 8.842 | 1.8449 |  | 35.5303 | 106.5909 | 177.6515 | 355.303
20 | 2.1049 | 1.7267 | 4.2097 | 3.1671 | 21.0487 | 1.8606 | 31.4159 | 2 | 15.6298 | 2.0127 | 12.5039 | 2.02 | 10.4199 | 2.3789 | 8.9313 | 1.8822 |  | 35.175 | 105.525 | 175.875 | 351.75
20.2 | 2.1259 | 1.7525 | 4.2518 | 3.1623 | 21.2592 | 1.8897 | 31.7301 | 1.9612 | 15.7861 | 2.0518 | 12.6289 | 1.9803 | 10.5241 | 2.3911 | 9.0206 | 1.92 |  | 34.8267 | 104.4802 | 174.1337 | 348.2673
20.4 | 2.147 | 1.7783 | 4.2939 | 3.1563 | 21.4696 | 1.9234 | 32.0442 | 1.9274 | 15.9424 | 2.0893 | 12.7539 | 1.942 | 10.6283 | 2.3994 | 9.1099 | 1.9581 |  | 34.4853 | 103.4559 | 172.4265 | 344.8529
20.6 | 2.168 | 1.8039 | 4.336 | 3.1489 | 21.6801 | 1.9601 | 32.3584 | 1.9016 | 16.0987 | 2.1243 | 12.879 | 1.9057 | 10.7325 | 2.4036 | 9.1993 | 1.9961 |  | 34.1505 | 102.4515 | 170.7524 | 341.5049
20.8 | 2.1891 | 1.8295 | 4.3781 | 3.1402 | 21.8906 | 1.9983 | 32.6726 | 1.8862 | 16.255 | 2.1561 | 13.004 | 1.8719 | 10.8367 | 2.4039 | 9.2886 | 2.0338 |  | 33.8221 | 101.4663 | 169.1106 | 338.2212
21 | 2.2101 | 1.8551 | 4.4202 | 3.1303 | 22.1011 | 2.0362 | 32.9867 | 1.8824 | 16.4113 | 2.1838 | 13.129 | 1.8411 | 10.9409 | 2.4003 | 9.3779 | 2.0709 |  | 33.5 | 100.5 | 167.5 | 335
21.2 | 2.2312 | 1.8805 | 4.4623 | 3.1191 | 22.3116 | 2.0721 | 33.3009 | 1.8905 | 16.5676 | 2.207 | 13.2541 | 1.8136 | 11.0451 | 2.3929 | 9.4672 | 2.1071 |  | 33.184 | 99.5519 | 165.9198 | 331.8396
21.4 | 2.2522 | 1.9059 | 4.5044 | 3.1067 | 22.5221 | 2.1046 | 33.615 | 1.9094 | 16.7239 | 2.2251 | 13.3791 | 1.7899 | 11.1493 | 2.3818 | 9.5565 | 2.1422 |  | 32.8738 | 98.6215 | 164.3692 | 328.7383
21.6 | 2.2733 | 1.9311 | 4.5465 | 3.0932 | 22.7326 | 2.1323 | 33.9292 | 1.937 | 16.8802 | 2.2379 | 13.5042 | 1.7701 | 11.2535 | 2.3672 | 9.6458 | 2.1759 |  | 32.5694 | 97.7083 | 162.8472 | 325.6944
21.8 | 2.2943 | 1.9563 | 4.5886 | 3.0785 | 22.9431 | 2.154 | 34.2434 | 1.9706 | 17.0365 | 2.245 | 13.6292 | 1.7546 | 11.3577 | 2.3494 | 9.7351 | 2.2079 |  | 32.2706 | 96.8119 | 161.3532 | 322.7064
22 | 2.3154 | 1.9813 | 4.6307 | 3.0627 | 23.1535 | 2.169 | 34.5575 | 2.0067 | 17.1928 | 2.2465 | 13.7542 | 1.7435 | 11.4619 | 2.3285 | 9.8245 | 2.238 |  | 31.9773 | 95.9318 | 159.8864 | 319.7727
22.2 | 2.3364 | 2.0062 | 4.6728 | 3.0458 | 23.364 | 2.1766 | 34.8717 | 2.0419 | 17.3491 | 2.2423 | 13.8793 | 1.7368 | 11.5661 | 2.3048 | 9.9138 | 2.2662 |  | 31.6892 | 95.0676 | 158.4459 | 316.8919
22.4 | 2.3575 | 2.031 | 4.7149 | 3.0279 | 23.5745 | 2.1768 | 35.1858 | 2.0727 | 17.5054 | 2.2328 | 14.0043 | 1.7346 | 11.6703 | 2.2787 | 10.0031 | 2.292 |  | 31.4063 | 94.2188 | 157.0313 | 314.0625
22.6 | 2.3785 | 2.0557 | 4.757 | 3.0089 | 23.785 | 2.1695 | 35.5 | 2.0962 | 17.6617 | 2.2181 | 14.1294 | 1.7368 | 11.7745 | 2.2504 | 10.0924 | 2.3155 |  | 31.1283 | 93.385 | 155.6416 | 311.2832
22.8 | 2.3995 | 2.0802 | 4.7991 | 2.989 | 23.9955 | 2.1553 | 35.8142 | 2.1103 | 17.818 | 2.1988 | 14.2544 | 1.7433 | 11.8787 | 2.2202 | 10.1817 | 2.3364 |  | 30.8553 | 92.5658 | 154.2763 | 308.5526
23 | 2.4206 | 2.1046 | 4.8412 | 2.9681 | 24.206 | 2.1349 | 36.1283 | 2.1138 | 17.9743 | 2.1753 | 14.3794 | 1.7539 | 11.9829 | 2.1885 | 10.271 | 2.3547 |  | 30.587 | 91.7609 | 152.9348 | 305.8696
23.2 | 2.4416 | 2.1288 | 4.8833 | 2.9464 | 24.4165 | 2.1092 | 36.4425 | 2.1065 | 18.1306 | 2.1483 | 14.5045 | 1.7685 | 12.0871 | 2.1557 | 10.3603 | 2.3702 |  | 30.3233 | 90.9698 | 151.6164 | 303.2328

## n' var
| lair (mm) | 0.4 |  |  | lair (mm) | 0.4 |  |  | lair (mm) | 0.4 |  |  | lair (mm) | 0.4
| lwater (mm) | 0.536 |  |  | lwater (mm) | 0.536 |  |  | lwater (mm) | 0.536 |  |  | lwater (mm) | 0.536
real index | nparticle=mparticle/mwater | 1.05 |  |  | nparticle=mparticle/mwater | 1.05 |  |  | nparticle=mparticle/mwater | 1.05 |  |  | nparticle=mparticle/mwater | 1.05
imag index | n'particle=m'particle/m'water | 0 |  |  | n'particle=m'particle/m'water | 0.002 |  |  | n'particle=m'particle/m'water | 0.01 |  |  | n'particle=m'particle/m'water | 0.02
| tan(z) = n'particle/(nparticle-1) | 0 |  |  | tan(z) = n'particle/(nparticle-1) | 0.04 |  |  | tan(z) = n'particle/(nparticle-1) | 0.2 |  |  | tan(z) = n'particle/(nparticle-1) | 0.4
| z = atan( n'particle/(nparticle-1)) | 0 |  |  | z = atan( n'particle/(nparticle-1)) | 0.039979 |  |  | z = atan( n'particle/(nparticle-1)) | 0.1974 |  |  | z = atan( n'particle/(nparticle-1)) | 0.38051
diameter (mm) | rd | Qc d | Qa d | Qb d | rd | Qc d | Qa d | Qb d | rd | Qc d | Qa d | Qb d | rd | Qc d | Qa d | Qb d
0.05 | 0.029306 | 0.0004294 | 0 | 0.0004294 | 0.029306 | 0.0019913 | 0.0015616 | 0.00042968 | 0.029306 | 0.0082251 | 0.0077807 | 0.00044449 | 0.029306 | 0.015987 | 0.015493 | 0.00049346
0.1 | 0.058612 | 0.0017173 | 0 | 0.0017173 | 0.058612 | 0.0048373 | 0.0031205 | 0.0017169 | 0.058612 | 0.017263 | 0.015493 | 0.0017694 | 0.058612 | 0.032672 | 0.030717 | 0.0019552
0.15 | 0.087918 | 0.0038631 | 0 | 0.0038631 | 0.087918 | 0.008535 | 0.0046766 | 0.0038584 | 0.087918 | 0.0271 | 0.023138 | 0.0039616 | 0.087918 | 0.050033 | 0.045676 | 0.0043573
0.2 | 0.11722 | 0.0068654 | 0 | 0.0068654 | 0.11722 | 0.013081 | 0.00623 | 0.0068507 | 0.11722 | 0.037724 | 0.030717 | 0.0070077 | 0.11722 | 0.068046 | 0.060375 | 0.0076719
0.4 | 0.23445 | 0.027399 | 0 | 0.027399 | 0.23445 | 0.039654 | 0.012416 | 0.027238 | 0.23445 | 0.087825 | 0.060375 | 0.02745 | 0.23445 | 0.14617 | 0.11667 | 0.029504
0.6 | 0.35167 | 0.061413 | 0 | 0.061413 | 0.35167 | 0.079383 | 0.018559 | 0.060824 | 0.35167 | 0.14941 | 0.089012 | 0.060397 | 0.35167 | 0.23292 | 0.16917 | 0.063747
0.8 | 0.46889 | 0.1086 | 0 | 0.1086 | 0.46889 | 0.13181 | 0.024659 | 0.10715 | 0.46889 | 0.22151 | 0.11667 | 0.10485 | 0.46889 | 0.32686 | 0.21816 | 0.1087
1 | 0.58612 | 0.16852 | 0 | 0.16852 | 0.58612 | 0.19638 | 0.030717 | 0.16566 | 0.58612 | 0.30312 | 0.14338 | 0.15974 | 0.58612 | 0.42659 | 0.26388 | 0.16271
1.2 | 0.70334 | 0.24063 | 0 | 0.24063 | 0.70334 | 0.27241 | 0.036732 | 0.23568 | 0.70334 | 0.39315 | 0.16917 | 0.22398 | 0.70334 | 0.53077 | 0.30657 | 0.2242
1.4 | 0.82057 | 0.32428 | 0 | 0.32428 | 0.82057 | 0.35913 | 0.042705 | 0.31643 | 0.82057 | 0.49051 | 0.19409 | 0.29642 | 0.82057 | 0.63812 | 0.34645 | 0.29167
1.6 | 0.93779 | 0.41871 | 0 | 0.41871 | 0.93779 | 0.4557 | 0.048636 | 0.40706 | 0.93779 | 0.59407 | 0.21816 | 0.37591 | 0.93779 | 0.74741 | 0.3837 | 0.36371
1.8 | 1.055 | 0.52305 | 0 | 0.52305 | 1.055 | 0.56117 | 0.054526 | 0.50664 | 1.055 | 0.70269 | 0.24141 | 0.46128 | 1.055 | 0.85751 | 0.41853 | 0.43899
2 | 1.1722 | 0.63638 | 0 | 0.63638 | 1.1722 | 0.67453 | 0.060375 | 0.61416 | 1.1722 | 0.81526 | 0.26388 | 0.55137 | 1.1722 | 0.96736 | 0.45109 | 0.51628
2.2 | 1.2895 | 0.75768 | 0 | 0.75768 | 1.2895 | 0.79474 | 0.066182 | 0.72856 | 1.2895 | 0.93063 | 0.28559 | 0.64504 | 1.2895 | 1.076 | 0.48154 | 0.59445
2.4 | 1.4067 | 0.88585 | 0 | 0.88585 | 1.4067 | 0.92067 | 0.07195 | 0.84872 | 1.4067 | 1.0477 | 0.30657 | 0.74116 | 1.4067 | 1.1825 | 0.51005 | 0.67249
2.6 | 1.5239 | 1.0198 | 0 | 1.0198 | 1.5239 | 1.0512 | 0.077677 | 0.97349 | 1.5239 | 1.1655 | 0.32685 | 0.83865 | 1.5239 | 1.2862 | 0.53673 | 0.74946
2.8 | 1.6411 | 1.1582 | 0 | 1.1582 | 1.6411 | 1.1851 | 0.083365 | 1.1017 | 1.6411 | 1.2829 | 0.34645 | 0.93646 | 1.6411 | 1.3863 | 0.56171 | 0.82456
3 | 1.7584 | 1.3 | 0 | 1.3 | 1.7584 | 1.3212 | 0.089012 | 1.2322 | 1.7584 | 1.399 | 0.36539 | 1.0336 | 1.7584 | 1.4822 | 0.58512 | 0.89707
3.2 | 1.8756 | 1.4439 | 0 | 1.4439 | 1.8756 | 1.4584 | 0.094621 | 1.3638 | 1.8756 | 1.5128 | 0.3837 | 1.1291 | 1.8756 | 1.5734 | 0.60706 | 0.96636
3.4 | 1.9928 | 1.5887 | 0 | 1.5887 | 1.9928 | 1.5954 | 0.10019 | 1.4952 | 1.9928 | 1.6236 | 0.40141 | 1.2222 | 1.9928 | 1.6596 | 0.62763 | 1.0319
3.6 | 2.11 | 1.733 | 0 | 1.733 | 2.11 | 1.7312 | 0.10572 | 1.6255 | 2.11 | 1.7305 | 0.41853 | 1.312 | 2.11 | 1.7403 | 0.64693 | 1.0934
3.8 | 2.2272 | 1.8758 | 0 | 1.8758 | 2.2272 | 1.8645 | 0.11121 | 1.7533 | 2.2272 | 1.8329 | 0.43508 | 1.3978 | 2.2272 | 1.8153 | 0.66503 | 1.1503
4 | 2.3445 | 2.0158 | 0 | 2.0158 | 2.3445 | 1.9944 | 0.11667 | 1.8778 | 2.3445 | 1.9301 | 0.45109 | 1.479 | 2.3445 | 1.8846 | 0.68203 | 1.2025
4.2 | 2.4617 | 2.1518 | 0 | 2.1518 | 2.4617 | 2.1198 | 0.12208 | 1.9977 | 2.4617 | 2.0216 | 0.46657 | 1.555 | 2.4617 | 1.9478 | 0.698 | 1.2498
4.4 | 2.5789 | 2.2827 | 0 | 2.2827 | 2.5789 | 2.2398 | 0.12746 | 2.1123 | 2.5789 | 2.1069 | 0.48154 | 1.6254 | 2.5789 | 2.0052 | 0.713 | 1.2922
4.6 | 2.6961 | 2.4076 | 0 | 2.4076 | 2.6961 | 2.3534 | 0.1328 | 2.2206 | 2.6961 | 2.1857 | 0.49603 | 1.6897 | 2.6961 | 2.0566 | 0.7271 | 1.3295
4.8 | 2.8134 | 2.5254 | 0 | 2.5254 | 2.8134 | 2.4598 | 0.13811 | 2.3217 | 2.8134 | 2.2576 | 0.51005 | 1.7476 | 2.8134 | 2.1021 | 0.74036 | 1.3618
5 | 2.9306 | 2.6353 | 0 | 2.6353 | 2.9306 | 2.5585 | 0.14338 | 2.4151 | 2.9306 | 2.3225 | 0.52361 | 1.7989 | 2.9306 | 2.142 | 0.75284 | 1.3892
5.2 | 3.0478 | 2.7364 | 0 | 2.7364 | 3.0478 | 2.6486 | 0.14861 | 2.5 | 3.0478 | 2.3801 | 0.53673 | 1.8434 | 3.0478 | 2.1764 | 0.76458 | 1.4118
5.4 | 3.165 | 2.8281 | 0 | 2.8281 | 3.165 | 2.7297 | 0.1538 | 2.5759 | 3.165 | 2.4305 | 0.54942 | 1.8811 | 3.165 | 2.2055 | 0.77564 | 1.4298
5.6 | 3.2823 | 2.9098 | 0 | 2.9098 | 3.2823 | 2.8013 | 0.15896 | 2.6424 | 3.2823 | 2.4736 | 0.56171 | 1.9119 | 3.2823 | 2.2295 | 0.78606 | 1.4435
5.8 | 3.3995 | 2.9809 | 0 | 2.9809 | 3.3995 | 2.8632 | 0.16408 | 2.6991 | 3.3995 | 2.5096 | 0.57361 | 1.936 | 3.3995 | 2.2489 | 0.79587 | 1.453
6 | 3.5167 | 3.0411 | 0 | 3.0411 | 3.5167 | 2.915 | 0.16917 | 2.7459 | 3.5167 | 2.5386 | 0.58512 | 1.9534 | 3.5167 | 2.2638 | 0.80513 | 1.4587
6.2 | 3.6339 | 3.0901 | 0 | 3.0901 | 3.6339 | 2.9567 | 0.17422 | 2.7825 | 3.6339 | 2.5607 | 0.59627 | 1.9644 | 3.6339 | 2.2746 | 0.81387 | 1.4607
6.4 | 3.7512 | 3.1278 | 0 | 3.1278 | 3.7512 | 2.9883 | 0.17924 | 2.809 | 3.7512 | 2.5762 | 0.60706 | 1.9692 | 3.7512 | 2.2816 | 0.82211 | 1.4595
6.6 | 3.8684 | 3.1541 | 0 | 3.1541 | 3.8684 | 3.0097 | 0.18423 | 2.8254 | 3.8684 | 2.5856 | 0.61751 | 1.968 | 3.8684 | 2.2852 | 0.8299 | 1.4553
6.8 | 3.9856 | 3.1691 | 0 | 3.1691 | 3.9856 | 3.0211 | 0.18917 | 2.832 | 3.9856 | 2.589 | 0.62763 | 1.9613 | 3.9856 | 2.2857 | 0.83725 | 1.4485
7 | 4.1028 | 3.173 | 0 | 3.173 | 4.1028 | 3.0229 | 0.19409 | 2.8288 | 4.1028 | 2.5869 | 0.63743 | 1.9494 | 4.1028 | 2.2835 | 0.8442 | 1.4393
7.2 | 4.22 | 3.1661 | 0 | 3.1661 | 4.22 | 3.0154 | 0.19897 | 2.8164 | 4.22 | 2.5796 | 0.64693 | 1.9327 | 4.22 | 2.2788 | 0.85077 | 1.428
7.4 | 4.3373 | 3.1486 | 0 | 3.1486 | 4.3373 | 2.999 | 0.20382 | 2.7952 | 4.3373 | 2.5678 | 0.65612 | 1.9116 | 4.3373 | 2.272 | 0.85699 | 1.415
7.6 | 4.4545 | 3.1213 | 0 | 3.1213 | 4.4545 | 2.9742 | 0.20863 | 2.7656 | 4.4545 | 2.5517 | 0.66503 | 1.8867 | 4.4545 | 2.2635 | 0.86288 | 1.4006
7.8 | 4.5717 | 3.0845 | 0 | 3.0845 | 4.5717 | 2.9416 | 0.21341 | 2.7282 | 4.5717 | 2.5319 | 0.67367 | 1.8582 | 4.5717 | 2.2534 | 0.86845 | 1.385
8 | 4.6889 | 3.039 | 0 | 3.039 | 4.6889 | 2.9018 | 0.21816 | 2.6836 | 4.6889 | 2.5088 | 0.68203 | 1.8268 | 4.6889 | 2.2422 | 0.87373 | 1.3685
8.2 | 4.8062 | 2.9856 | 0 | 2.9856 | 4.8062 | 2.8555 | 0.22287 | 2.6327 | 4.8062 | 2.483 | 0.69014 | 1.7929 | 4.8062 | 2.23 | 0.87873 | 1.3513
8.4 | 4.9234 | 2.9249 | 0 | 2.9249 | 4.9234 | 2.8035 | 0.22756 | 2.5759 | 4.9234 | 2.4549 | 0.698 | 1.7569 | 4.9234 | 2.2171 | 0.88348 | 1.3337
8.6 | 5.0406 | 2.8579 | 0 | 2.8579 | 5.0406 | 2.7465 | 0.23221 | 2.5143 | 5.0406 | 2.4249 | 0.70562 | 1.7193 | 5.0406 | 2.2038 | 0.88798 | 1.3159
8.8 | 5.1578 | 2.7854 | 0 | 2.7854 | 5.1578 | 2.6853 | 0.23683 | 2.4485 | 5.1578 | 2.3936 | 0.713 | 1.6806 | 5.1578 | 2.1903 | 0.89225 | 1.298
9 | 5.2751 | 2.7084 | 0 | 2.7084 | 5.2751 | 2.6207 | 0.24141 | 2.3793 | 5.2751 | 2.3614 | 0.72016 | 1.6412 | 5.2751 | 2.1766 | 0.89631 | 1.2803
9.2 | 5.3923 | 2.6279 | 0 | 2.6279 | 5.3923 | 2.5536 | 0.24597 | 2.3076 | 5.3923 | 2.3286 | 0.7271 | 1.6015 | 5.3923 | 2.1631 | 0.90017 | 1.263
9.4 | 5.5095 | 2.5448 | 0 | 2.5448 | 5.5095 | 2.4847 | 0.25049 | 2.2342 | 5.5095 | 2.2957 | 0.73383 | 1.5619 | 5.5095 | 2.1499 | 0.90383 | 1.246
9.6 | 5.6267 | 2.4601 | 0 | 2.4601 | 5.6267 | 2.4149 | 0.25499 | 2.16 | 5.6267 | 2.2631 | 0.74036 | 1.5227 | 5.6267 | 2.137 | 0.90732 | 1.2296
9.8 | 5.744 | 2.3748 | 0 | 2.3748 | 5.744 | 2.345 | 0.25945 | 2.0856 | 5.744 | 2.2311 | 0.74669 | 1.4844 | 5.744 | 2.1246 | 0.91064 | 1.2139
10 | 5.8612 | 2.2897 | 0 | 2.2897 | 5.8612 | 2.2757 | 0.26388 | 2.0118 | 5.8612 | 2.1999 | 0.75284 | 1.4471 | 5.8612 | 2.1127 | 0.91379 | 1.1989
10.2 | 5.9784 | 2.2059 | 0 | 2.2059 | 5.9784 | 2.2077 | 0.26828 | 1.9394 | 5.9784 | 2.17 | 0.7588 | 1.4112 | 5.9784 | 2.1016 | 0.9168 | 1.1848
10.4 | 6.0956 | 2.1242 | 0 | 2.1242 | 6.0956 | 2.1418 | 0.27266 | 1.8692 | 6.0956 | 2.1414 | 0.76458 | 1.3768 | 6.0956 | 2.0911 | 0.91966 | 1.1714
10.6 | 6.2129 | 2.0455 | 0 | 2.0455 | 6.2129 | 2.0786 | 0.277 | 1.8016 | 6.2129 | 2.1145 | 0.77019 | 1.3443 | 6.2129 | 2.0814 | 0.9224 | 1.159
10.8 | 6.3301 | 1.9705 | 0 | 1.9705 | 6.3301 | 2.0186 | 0.28131 | 1.7373 | 6.3301 | 2.0894 | 0.77564 | 1.3137 | 6.3301 | 2.0724 | 0.925 | 1.1474
11 | 6.4473 | 1.8999 | 0 | 1.8999 | 6.4473 | 1.9625 | 0.28559 | 1.6769 | 6.4473 | 2.0662 | 0.78092 | 1.2853 | 6.4473 | 2.0642 | 0.92749 | 1.1368
11.2 | 6.5645 | 1.8345 | 0 | 1.8345 | 6.5645 | 1.9106 | 0.28985 | 1.6208 | 6.5645 | 2.0451 | 0.78606 | 1.259 | 6.5645 | 2.0569 | 0.92986 | 1.127
11.4 | 6.6817 | 1.7747 | 0 | 1.7747 | 6.6817 | 1.8634 | 0.29407 | 1.5694 | 6.6817 | 2.0261 | 0.79104 | 1.235 | 6.6817 | 2.0502 | 0.93212 | 1.1181
11.6 | 6.799 | 1.7211 | 0 | 1.7211 | 6.799 | 1.8213 | 0.29827 | 1.523 | 6.799 | 2.0092 | 0.79587 | 1.2134 | 6.799 | 2.0444 | 0.93429 | 1.1101
11.8 | 6.9162 | 1.6741 | 0 | 1.6741 | 6.9162 | 1.7844 | 0.30243 | 1.482 | 6.9162 | 1.9946 | 0.80057 | 1.194 | 6.9162 | 2.0393 | 0.93636 | 1.1029
12 | 7.0334 | 1.634 | 0 | 1.634 | 7.0334 | 1.7531 | 0.30657 | 1.4465 | 7.0334 | 1.9822 | 0.80513 | 1.177 | 7.0334 | 2.0348 | 0.93834 | 1.0965
12.2 | 7.1506 | 1.601 | 0 | 1.601 | 7.1506 | 1.7273 | 0.31068 | 1.4166 | 7.1506 | 1.9719 | 0.80956 | 1.1623 | 7.1506 | 2.0311 | 0.94023 | 1.0909
12.4 | 7.2679 | 1.5753 | 0 | 1.5753 | 7.2679 | 1.7072 | 0.31477 | 1.3925 | 7.2679 | 1.9637 | 0.81387 | 1.1498 | 7.2679 | 2.0279 | 0.94204 | 1.0859
12.6 | 7.3851 | 1.557 | 0 | 1.557 | 7.3851 | 1.6928 | 0.31882 | 1.374 | 7.3851 | 1.9575 | 0.81805 | 1.1395 | 7.3851 | 2.0254 | 0.94378 | 1.0816
12.8 | 7.5023 | 1.546 | 0 | 1.546 | 7.5023 | 1.684 | 0.32285 | 1.3611 | 7.5023 | 1.9533 | 0.82211 | 1.1312 | 7.5023 | 2.0233 | 0.94544 | 1.0779
13 | 7.6195 | 1.5423 | 0 | 1.5423 | 7.6195 | 1.6806 | 0.32685 | 1.3538 | 7.6195 | 1.9508 | 0.82606 | 1.1247 | 7.6195 | 2.0217 | 0.94703 | 1.0747
13.2 | 7.7368 | 1.5455 | 0 | 1.5455 | 7.7368 | 1.6825 | 0.33082 | 1.3517 | 7.7368 | 1.95 | 0.8299 | 1.1201 | 7.7368 | 2.0206 | 0.94856 | 1.072
13.4 | 7.854 | 1.5555 | 0 | 1.5555 | 7.854 | 1.6894 | 0.33477 | 1.3546 | 7.854 | 1.9508 | 0.83363 | 1.1171 | 7.854 | 2.0198 | 0.95003 | 1.0698
13.6 | 7.9712 | 1.572 | 0 | 1.572 | 7.9712 | 1.7009 | 0.33869 | 1.3622 | 7.9712 | 1.9529 | 0.83725 | 1.1157 | 7.9712 | 2.0194 | 0.95144 | 1.068
13.8 | 8.0884 | 1.5943 | 0 | 1.5943 | 8.0884 | 1.7168 | 0.34258 | 1.3743 | 8.0884 | 1.9563 | 0.84077 | 1.1155 | 8.0884 | 2.0193 | 0.95279 | 1.0665
14 | 8.2057 | 1.6222 | 0 | 1.6222 | 8.2057 | 1.7367 | 0.34645 | 1.3902 | 8.2057 | 1.9607 | 0.8442 | 1.1165 | 8.2057 | 2.0193 | 0.95408 | 1.0653
14.2 | 8.3229 | 1.6551 | 0 | 1.6551 | 8.3229 | 1.7601 | 0.35029 | 1.4098 | 8.3229 | 1.9661 | 0.84753 | 1.1186 | 8.3229 | 2.0196 | 0.95533 | 1.0643
14.4 | 8.4401 | 1.6924 | 0 | 1.6924 | 8.4401 | 1.7866 | 0.3541 | 1.4325 | 8.4401 | 1.9722 | 0.85077 | 1.1215 | 8.4401 | 2.02 | 0.95653 | 1.0635
14.6 | 8.5573 | 1.7334 | 0 | 1.7334 | 8.5573 | 1.8156 | 0.35789 | 1.4577 | 8.5573 | 1.979 | 0.85393 | 1.125 | 8.5573 | 2.0206 | 0.95768 | 1.0629
14.8 | 8.6745 | 1.7776 | 0 | 1.7776 | 8.6745 | 1.8468 | 0.36165 | 1.4852 | 8.6745 | 1.9861 | 0.85699 | 1.1291 | 8.6745 | 2.0212 | 0.95879 | 1.0624
15 | 8.7918 | 1.8243 | 0 | 1.8243 | 8.7918 | 1.8796 | 0.36539 | 1.5143 | 8.7918 | 1.9936 | 0.85997 | 1.1336 | 8.7918 | 2.0219 | 0.95986 | 1.062
15.2 | 8.909 | 1.8728 | 0 | 1.8728 | 8.909 | 1.9136 | 0.3691 | 1.5445 | 8.909 | 2.0012 | 0.86288 | 1.1384 | 8.909 | 2.0226 | 0.96088 | 1.0617
15.4 | 9.0262 | 1.9224 | 0 | 1.9224 | 9.0262 | 1.9481 | 0.37279 | 1.5754 | 9.0262 | 2.0089 | 0.8657 | 1.1432 | 9.0262 | 2.0233 | 0.96187 | 1.0614
15.6 | 9.1434 | 1.9724 | 0 | 1.9724 | 9.1434 | 1.9829 | 0.37645 | 1.6064 | 9.1434 | 2.0165 | 0.86845 | 1.148 | 9.1434 | 2.024 | 0.96283 | 1.0611
15.8 | 9.2607 | 2.0221 | 0 | 2.0221 | 9.2607 | 2.0172 | 0.38009 | 1.6371 | 9.2607 | 2.0239 | 0.87112 | 1.1527 | 9.2607 | 2.0246 | 0.96375 | 1.0609
16 | 9.3779 | 2.0709 | 0 | 2.0709 | 9.3779 | 2.0508 | 0.3837 | 1.6671 | 9.3779 | 2.0309 | 0.87373 | 1.1572 | 9.3779 | 2.0252 | 0.96463 | 1.0605
16.2 | 9.4951 | 2.1182 | 0 | 2.1182 | 9.4951 | 2.0832 | 0.38729 | 1.6959 | 9.4951 | 2.0376 | 0.87626 | 1.1613 | 9.4951 | 2.0257 | 0.96549 | 1.0602
16.4 | 9.6123 | 2.1634 | 0 | 2.1634 | 9.6123 | 2.114 | 0.39086 | 1.7231 | 9.6123 | 2.0438 | 0.87873 | 1.1651 | 9.6123 | 2.0261 | 0.96631 | 1.0598
16.6 | 9.7296 | 2.2059 | 0 | 2.2059 | 9.7296 | 2.1428 | 0.3944 | 1.7484 | 9.7296 | 2.0495 | 0.88114 | 1.1683 | 9.7296 | 2.0265 | 0.96711 | 1.0593
16.8 | 9.8468 | 2.2453 | 0 | 2.2453 | 9.8468 | 2.1693 | 0.39791 | 1.7714 | 9.8468 | 2.0545 | 0.88348 | 1.1711 | 9.8468 | 2.0267 | 0.96788 | 1.0588
17 | 9.964 | 2.281 | 0 | 2.281 | 9.964 | 2.1932 | 0.40141 | 1.7918 | 9.964 | 2.059 | 0.88576 | 1.1732 | 9.964 | 2.0269 | 0.96862 | 1.0583
17.2 | 10.0812 | 2.3127 | 0 | 2.3127 | 10.0812 | 2.2143 | 0.40488 | 1.8095 | 10.0812 | 2.0628 | 0.88798 | 1.1748 | 10.0812 | 2.0269 | 0.96934 | 1.0576
17.4 | 10.1985 | 2.34 | 0 | 2.34 | 10.1985 | 2.2324 | 0.40832 | 1.8241 | 10.1985 | 2.0659 | 0.89015 | 1.1757 | 10.1985 | 2.0269 | 0.97003 | 1.0569
17.6 | 10.3157 | 2.3628 | 0 | 2.3628 | 10.3157 | 2.2473 | 0.41175 | 1.8356 | 10.3157 | 2.0683 | 0.89225 | 1.176 | 10.3157 | 2.0268 | 0.9707 | 1.0561
17.8 | 10.4329 | 2.3806 | 0 | 2.3806 | 10.4329 | 2.259 | 0.41515 | 1.8438 | 10.4329 | 2.07 | 0.89431 | 1.1757 | 10.4329 | 2.0266 | 0.97135 | 1.0553
18 | 10.5501 | 2.3936 | 0 | 2.3936 | 10.5501 | 2.2673 | 0.41853 | 1.8488 | 10.5501 | 2.0711 | 0.89631 | 1.1748 | 10.5501 | 2.0264 | 0.97198 | 1.0544
18.2 | 10.6673 | 2.4014 | 0 | 2.4014 | 10.6673 | 2.2722 | 0.42188 | 1.8503 | 10.6673 | 2.0715 | 0.89826 | 1.1732 | 10.6673 | 2.026 | 0.97259 | 1.0534
18.4 | 10.7846 | 2.4043 | 0 | 2.4043 | 10.7846 | 2.2738 | 0.42521 | 1.8486 | 10.7846 | 2.0713 | 0.90017 | 1.1711 | 10.7846 | 2.0256 | 0.97318 | 1.0524
18.6 | 10.9018 | 2.4021 | 0 | 2.4021 | 10.9018 | 2.2722 | 0.42852 | 1.8437 | 10.9018 | 2.0705 | 0.90202 | 1.1685 | 10.9018 | 2.0252 | 0.97375 | 1.0514
18.8 | 11.019 | 2.3951 | 0 | 2.3951 | 11.019 | 2.2674 | 0.43181 | 1.8356 | 11.019 | 2.0692 | 0.90383 | 1.1654 | 11.019 | 2.0246 | 0.9743 | 1.0503
19 | 11.1362 | 2.3834 | 0 | 2.3834 | 11.1362 | 2.2596 | 0.43508 | 1.8245 | 11.1362 | 2.0674 | 0.9056 | 1.1618 | 11.1362 | 2.0241 | 0.97484 | 1.0493
19.2 | 11.2535 | 2.3672 | 0 | 2.3672 | 11.2535 | 2.249 | 0.43832 | 1.8106 | 11.2535 | 2.0651 | 0.90732 | 1.1578 | 11.2535 | 2.0235 | 0.97535 | 1.0481
19.4 | 11.3707 | 2.3469 | 0 | 2.3469 | 11.3707 | 2.2357 | 0.44155 | 1.7942 | 11.3707 | 2.0625 | 0.909 | 1.1535 | 11.3707 | 2.0229 | 0.97586 | 1.047
19.6 | 11.4879 | 2.3228 | 0 | 2.3228 | 11.4879 | 2.2201 | 0.44475 | 1.7754 | 11.4879 | 2.0594 | 0.91064 | 1.1488 | 11.4879 | 2.0222 | 0.97635 | 1.0459
19.8 | 11.6051 | 2.2953 | 0 | 2.2953 | 11.6051 | 2.2025 | 0.44793 | 1.7545 | 11.6051 | 2.0562 | 0.91223 | 1.1439 | 11.6051 | 2.0216 | 0.97682 | 1.0448
20 | 11.7224 | 2.2648 | 0 | 2.2648 | 11.7224 | 2.183 | 0.45109 | 1.7319 | 11.7224 | 2.0527 | 0.91379 | 1.1389 | 11.7224 | 2.0209 | 0.97728 | 1.0436
20.2 | 11.8396 | 2.2317 | 0 | 2.2317 | 11.8396 | 2.162 | 0.45423 | 1.7078 | 11.8396 | 2.049 | 0.91531 | 1.1337 | 11.8396 | 2.0203 | 0.97772 | 1.0425
20.4 | 11.9568 | 2.1966 | 0 | 2.1966 | 11.9568 | 2.1398 | 0.45734 | 1.6825 | 11.9568 | 2.0452 | 0.9168 | 1.1284 | 11.9568 | 2.0196 | 0.97816 | 1.0414
20.6 | 12.074 | 2.1599 | 0 | 2.1599 | 12.074 | 2.1168 | 0.46044 | 1.6563 | 12.074 | 2.0413 | 0.91825 | 1.1231 | 12.074 | 2.019 | 0.97858 | 1.0404
20.8 | 12.1913 | 2.1221 | 0 | 2.1221 | 12.1913 | 2.0931 | 0.46351 | 1.6296 | 12.1913 | 2.0375 | 0.91966 | 1.1178 | 12.1913 | 2.0183 | 0.97899 | 1.0393
21 | 12.3085 | 2.0838 | 0 | 2.0838 | 12.3085 | 2.0693 | 0.46657 | 1.6028 | 12.3085 | 2.0337 | 0.92105 | 1.1126 | 12.3085 | 2.0177 | 0.97938 | 1.0383
21.2 | 12.4257 | 2.0454 | 0 | 2.0454 | 12.4257 | 2.0456 | 0.4696 | 1.576 | 12.4257 | 2.0299 | 0.9224 | 1.1075 | 12.4257 | 2.0171 | 0.97977 | 1.0373
21.4 | 12.5429 | 2.0075 | 0 | 2.0075 | 12.5429 | 2.0222 | 0.47262 | 1.5496 | 12.5429 | 2.0263 | 0.92371 | 1.1026 | 12.5429 | 2.0165 | 0.98015 | 1.0364
21.6 | 12.6601 | 1.9705 | 0 | 1.9705 | 12.6601 | 1.9996 | 0.47561 | 1.524 | 12.6601 | 2.0229 | 0.925 | 1.0979 | 12.6601 | 2.016 | 0.98051 | 1.0355
21.8 | 12.7774 | 1.935 | 0 | 1.935 | 12.7774 | 1.9779 | 0.47859 | 1.4993 | 12.7774 | 2.0196 | 0.92626 | 1.0934 | 12.7774 | 2.0155 | 0.98087 | 1.0346
22 | 12.8946 | 1.9013 | 0 | 1.9013 | 12.8946 | 1.9574 | 0.48154 | 1.4759 | 12.8946 | 2.0166 | 0.92749 | 1.0891 | 12.8946 | 2.015 | 0.98121 | 1.0338
22.2 | 13.0118 | 1.8699 | 0 | 1.8699 | 13.0118 | 1.9384 | 0.48448 | 1.4539 | 13.0118 | 2.0138 | 0.92869 | 1.0851 | 13.0118 | 2.0145 | 0.98155 | 1.033
22.4 | 13.129 | 1.8411 | 0 | 1.8411 | 13.129 | 1.9211 | 0.4874 | 1.4337 | 13.129 | 2.0113 | 0.92986 | 1.0814 | 13.129 | 2.0141 | 0.98188 | 1.0322
22.6 | 13.2463 | 1.8152 | 0 | 1.8152 | 13.2463 | 1.9056 | 0.49029 | 1.4153 | 13.2463 | 2.009 | 0.931 | 1.078 | 13.2463 | 2.0137 | 0.9822 | 1.0315
22.8 | 13.3635 | 1.7926 | 0 | 1.7926 | 13.3635 | 1.892 | 0.49317 | 1.3989 | 13.3635 | 2.0071 | 0.93212 | 1.0749 | 13.3635 | 2.0134 | 0.98251 | 1.0308
23 | 13.4807 | 1.7735 | 0 | 1.7735 | 13.4807 | 1.8807 | 0.49603 | 1.3846 | 13.4807 | 2.0054 | 0.93322 | 1.0722 | 13.4807 | 2.013 | 0.98281 | 1.0302
23.2 | 13.5979 | 1.7581 | 0 | 1.7581 | 13.5979 | 1.8715 | 0.49887 | 1.3726 | 13.5979 | 2.004 | 0.93429 | 1.0697 | 13.5979 | 2.0127 | 0.9831 | 1.0296

## n var
| lair (mm) | 0.4 |  |  | lair (mm) | 0.4 |  |  | lair (mm) | 0.4 |  |  | lair (mm) | 0.4
| lwater (mm) | 0.536 |  |  | lwater (mm) | 0.536 |  |  | lwater (mm) | 0.536 |  |  | lwater (mm) | 0.536
real index | nparticle=mparticle/mwater | 1.01 |  |  | nparticle=mparticle/mwater | 1.03 |  |  | nparticle=mparticle/mwater | 1.05 |  |  | nparticle=mparticle/mwater | 1.1
imag index | n'particle=m'particle/m'water | 0.0025 |  |  | n'particle=m'particle/m'water | 0.0025 |  |  | n'particle=m'particle/m'water | 0.0025 |  |  | n'particle=m'particle/m'water | 0.0025
| tan(z) = n'particle/(nparticle-1) | 0.25 |  |  | tan(z) = n'particle/(nparticle-1) | 0.083333 |  |  | tan(z) = n'particle/(nparticle-1) | 0.05 |  |  | tan(z) = n'particle/(nparticle-1) | 0.025
| z = atan( n'particle/(nparticle-1)) | 0.24498 |  |  | z = atan( n'particle/(nparticle-1)) | 0.083141 |  |  | z = atan( n'particle/(nparticle-1)) | 0.049958 |  |  | z = atan( n'particle/(nparticle-1)) | 0.024995
diameter | rho d | Qc d | Qa d | Qb d | rho d | Qc d | Qa d | Qb d | rho d | Qc d | Qa d | Qb d | rho d | Qc d | Qa d | Qb d
0.05 | 0.0058612 | 0.0019698 | 0.0019516 | 1.8229e-05 | 0.017584 | 0.0021071 | 0.0019516 | 0.00015548 | 0.029306 | 0.0023815 | 0.0019516 | 0.00042997 | 0.058612 | 0.003668 | 0.0019516 | 0.0017164
0.1 | 0.011722 | 0.0039717 | 0.0038989 | 7.283e-05 | 0.035167 | 0.00452 | 0.0038989 | 0.00062116 | 0.058612 | 0.0056165 | 0.0038989 | 0.0017176 | 0.11722 | 0.010753 | 0.0038989 | 0.0068537
0.15 | 0.017584 | 0.0060056 | 0.0058419 | 0.00016367 | 0.052751 | 0.0072377 | 0.0058419 | 0.0013958 | 0.087918 | 0.0097011 | 0.0058419 | 0.0038592 | 0.17584 | 0.02123 | 0.0058419 | 0.015388
0.2 | 0.023445 | 0.0080713 | 0.0077807 | 0.00029063 | 0.070334 | 0.010259 | 0.0077807 | 0.0024783 | 0.11722 | 0.014631 | 0.0077807 | 0.0068504 | 0.23445 | 0.035069 | 0.0077807 | 0.027288
0.4 | 0.046889 | 0.01665 | 0.015493 | 0.001157 | 0.14067 | 0.025352 | 0.015493 | 0.0098588 | 0.23445 | 0.042705 | 0.015493 | 0.027211 | 0.46889 | 0.12314 | 0.015493 | 0.10765
0.6 | 0.070334 | 0.025729 | 0.023138 | 0.0025907 | 0.211 | 0.045187 | 0.023138 | 0.022048 | 0.35167 | 0.083846 | 0.023138 | 0.060708 | 0.70334 | 0.26057 | 0.023138 | 0.23743
0.8 | 0.093779 | 0.0353 | 0.030717 | 0.0045832 | 0.28134 | 0.069656 | 0.030717 | 0.03894 | 0.46889 | 0.13757 | 0.030717 | 0.10685 | 0.93779 | 0.44194 | 0.030717 | 0.41123
1 | 0.11722 | 0.045355 | 0.038229 | 0.0071259 | 0.35167 | 0.098639 | 0.038229 | 0.06041 | 0.58612 | 0.20327 | 0.038229 | 0.16504 | 1.1722 | 0.66037 | 0.038229 | 0.62215
1.2 | 0.14067 | 0.055886 | 0.045676 | 0.01021 | 0.422 | 0.132 | 0.045676 | 0.086326 | 0.70334 | 0.28025 | 0.045676 | 0.23457 | 1.4067 | 0.90776 | 0.045676 | 0.86208
1.4 | 0.16411 | 0.066884 | 0.053057 | 0.013827 | 0.49234 | 0.16959 | 0.053057 | 0.11654 | 0.82057 | 0.36772 | 0.053057 | 0.31466 | 1.6411 | 1.1751 | 0.053057 | 1.1221
1.6 | 0.18756 | 0.078342 | 0.060375 | 0.017968 | 0.56267 | 0.21126 | 0.060375 | 0.15088 | 0.93779 | 0.46479 | 0.060375 | 0.40442 | 1.8756 | 1.453 | 0.060375 | 1.3926
1.8 | 0.211 | 0.090252 | 0.067628 | 0.022623 | 0.63301 | 0.25682 | 0.067628 | 0.18919 | 1.055 | 0.57052 | 0.067628 | 0.50289 | 2.11 | 1.7318 | 0.067628 | 1.6642
2 | 0.23445 | 0.1026 | 0.074819 | 0.027785 | 0.70334 | 0.3061 | 0.074819 | 0.23128 | 1.1722 | 0.68388 | 0.074819 | 0.60906 | 2.3445 | 2.0021 | 0.074819 | 1.9273
2.2 | 0.25789 | 0.11539 | 0.081946 | 0.033443 | 0.77368 | 0.3589 | 0.081946 | 0.27695 | 1.2895 | 0.8038 | 0.081946 | 0.72185 | 2.5789 | 2.2553 | 0.081946 | 2.1734
2.4 | 0.28134 | 0.1286 | 0.089012 | 0.039588 | 0.84401 | 0.41502 | 0.089012 | 0.32601 | 1.4067 | 0.92917 | 0.089012 | 0.84016 | 2.8134 | 2.4836 | 0.089012 | 2.3946
2.6 | 0.30478 | 0.14223 | 0.096017 | 0.046211 | 0.91434 | 0.47426 | 0.096017 | 0.37824 | 1.5239 | 1.0588 | 0.096017 | 0.96282 | 3.0478 | 2.6804 | 0.096017 | 2.5844
2.8 | 0.32823 | 0.15626 | 0.10296 | 0.053303 | 0.98468 | 0.53639 | 0.10296 | 0.43343 | 1.6411 | 1.1916 | 0.10296 | 1.0887 | 3.2823 | 2.8405 | 0.10296 | 2.7376
3 | 0.35167 | 0.1707 | 0.10984 | 0.060854 | 1.055 | 0.60118 | 0.10984 | 0.49134 | 1.7584 | 1.3264 | 0.10984 | 1.2166 | 3.5167 | 2.9606 | 0.10984 | 2.8507
3.2 | 0.37512 | 0.18552 | 0.11667 | 0.068854 | 1.1253 | 0.66842 | 0.11667 | 0.55175 | 1.8756 | 1.462 | 0.11667 | 1.3453 | 3.7512 | 3.0386 | 0.11667 | 2.9219
3.4 | 0.39856 | 0.20073 | 0.12343 | 0.077295 | 1.1957 | 0.73785 | 0.12343 | 0.61442 | 1.9928 | 1.5971 | 0.12343 | 1.4737 | 3.9856 | 3.0744 | 0.12343 | 2.951
3.6 | 0.422 | 0.2163 | 0.13014 | 0.086167 | 1.266 | 0.80925 | 0.13014 | 0.67911 | 2.11 | 1.7308 | 0.13014 | 1.6007 | 4.22 | 3.0695 | 0.13014 | 2.9394
3.8 | 0.44545 | 0.23224 | 0.13679 | 0.095459 | 1.3363 | 0.88237 | 0.13679 | 0.74558 | 2.2272 | 1.862 | 0.13679 | 1.7252 | 4.4545 | 3.027 | 0.13679 | 2.8902
4 | 0.46889 | 0.24854 | 0.14338 | 0.10516 | 1.4067 | 0.95695 | 0.14338 | 0.81358 | 2.3445 | 1.9895 | 0.14338 | 1.8461 | 4.6889 | 2.951 | 0.14338 | 2.8077
4.2 | 0.49234 | 0.26518 | 0.14991 | 0.11527 | 1.477 | 1.0328 | 0.14991 | 0.88286 | 2.4617 | 2.1123 | 0.14991 | 1.9624 | 4.9234 | 2.8471 | 0.14991 | 2.6972
4.4 | 0.51578 | 0.28215 | 0.15639 | 0.12576 | 1.5474 | 1.1096 | 0.15639 | 0.95318 | 2.5789 | 2.2297 | 0.15639 | 2.0733 | 5.1578 | 2.7213 | 0.15639 | 2.5649
4.6 | 0.53923 | 0.29945 | 0.16281 | 0.13664 | 1.6177 | 1.1871 | 0.16281 | 1.0243 | 2.6961 | 2.3407 | 0.16281 | 2.1779 | 5.3923 | 2.5805 | 0.16281 | 2.4177
4.8 | 0.56267 | 0.31707 | 0.16917 | 0.14789 | 1.688 | 1.2651 | 0.16917 | 1.0959 | 2.8134 | 2.4445 | 0.16917 | 2.2753 | 5.6267 | 2.4316 | 0.16917 | 2.2624
5 | 0.58612 | 0.33499 | 0.17548 | 0.15951 | 1.7584 | 1.3434 | 0.17548 | 1.1679 | 2.9306 | 2.5405 | 0.17548 | 2.365 | 5.8612 | 2.2814 | 0.17548 | 2.1059
5.2 | 0.60956 | 0.35321 | 0.18174 | 0.17147 | 1.8287 | 1.4216 | 0.18174 | 1.2399 | 3.0478 | 2.6281 | 0.18174 | 2.4464 | 6.0956 | 2.1365 | 0.18174 | 1.9548
5.4 | 0.63301 | 0.37172 | 0.18794 | 0.18378 | 1.899 | 1.4996 | 0.18794 | 1.3117 | 3.165 | 2.7068 | 0.18794 | 2.5188 | 6.3301 | 2.0027 | 0.18794 | 1.8147
5.6 | 0.65645 | 0.39051 | 0.19409 | 0.19642 | 1.9694 | 1.5772 | 0.19409 | 1.3831 | 3.2823 | 2.7761 | 0.19409 | 2.582 | 6.5645 | 1.885 | 0.19409 | 1.6909
5.8 | 0.6799 | 0.40957 | 0.20018 | 0.20938 | 2.0397 | 1.6541 | 0.20018 | 1.4539 | 3.3995 | 2.8359 | 0.20018 | 2.6357 | 6.799 | 1.7873 | 0.20018 | 1.5871
6 | 0.70334 | 0.42889 | 0.20623 | 0.22266 | 2.11 | 1.73 | 0.20623 | 1.5238 | 3.5167 | 2.8858 | 0.20623 | 2.6796 | 7.0334 | 1.7126 | 0.20623 | 1.5063
6.2 | 0.72679 | 0.44846 | 0.21222 | 0.23624 | 2.1804 | 1.8048 | 0.21222 | 1.5926 | 3.6339 | 2.9259 | 0.21222 | 2.7137 | 7.2679 | 1.6623 | 0.21222 | 1.4501
6.4 | 0.75023 | 0.46827 | 0.21816 | 0.25011 | 2.2507 | 1.8783 | 0.21816 | 1.6602 | 3.7512 | 2.956 | 0.21816 | 2.7379 | 7.5023 | 1.637 | 0.21816 | 1.4189
6.6 | 0.77368 | 0.48831 | 0.22405 | 0.26427 | 2.321 | 1.9503 | 0.22405 | 1.7262 | 3.8684 | 2.9763 | 0.22405 | 2.7523 | 7.7368 | 1.6359 | 0.22405 | 1.4118
6.8 | 0.79712 | 0.50858 | 0.22989 | 0.27869 | 2.3914 | 2.0205 | 0.22989 | 1.7906 | 3.9856 | 2.9871 | 0.22989 | 2.7572 | 7.9712 | 1.657 | 0.22989 | 1.4271
7 | 0.82057 | 0.52906 | 0.23568 | 0.29339 | 2.4617 | 2.0888 | 0.23568 | 1.8532 | 4.1028 | 2.9884 | 0.23568 | 2.7527 | 8.2057 | 1.6977 | 0.23568 | 1.462
7.2 | 0.84401 | 0.54975 | 0.24141 | 0.30833 | 2.532 | 2.1551 | 0.24141 | 1.9137 | 4.22 | 2.9808 | 0.24141 | 2.7394 | 8.4401 | 1.7544 | 0.24141 | 1.513
7.4 | 0.86745 | 0.57063 | 0.2471 | 0.32352 | 2.6024 | 2.2191 | 0.2471 | 1.972 | 4.3373 | 2.9647 | 0.2471 | 2.7176 | 8.6745 | 1.8231 | 0.2471 | 1.576
7.6 | 0.8909 | 0.59169 | 0.25275 | 0.33895 | 2.6727 | 2.2807 | 0.25275 | 2.028 | 4.4545 | 2.9405 | 0.25275 | 2.6877 | 8.909 | 1.8994 | 0.25275 | 1.6467
7.8 | 0.91434 | 0.61293 | 0.25834 | 0.3546 | 2.743 | 2.3398 | 0.25834 | 2.0815 | 4.5717 | 2.9088 | 0.25834 | 2.6505 | 9.1434 | 1.9788 | 0.25834 | 1.7205
8 | 0.93779 | 0.63434 | 0.26388 | 0.37046 | 2.8134 | 2.3962 | 0.26388 | 2.1324 | 4.6889 | 2.8704 | 0.26388 | 2.6065 | 9.3779 | 2.057 | 0.26388 | 1.7931
8.2 | 0.96123 | 0.65591 | 0.26938 | 0.38653 | 2.8837 | 2.4499 | 0.26938 | 2.1805 | 4.8062 | 2.8257 | 0.26938 | 2.5564 | 9.6123 | 2.1299 | 0.26938 | 1.8605
8.4 | 0.98468 | 0.67762 | 0.27483 | 0.40279 | 2.954 | 2.5007 | 0.27483 | 2.2259 | 4.9234 | 2.7757 | 0.27483 | 2.5009 | 9.8468 | 2.194 | 0.27483 | 1.9191
8.6 | 1.0081 | 0.69948 | 0.28024 | 0.41924 | 3.0244 | 2.5485 | 0.28024 | 2.2683 | 5.0406 | 2.7209 | 0.28024 | 2.4407 | 10.0812 | 2.2464 | 0.28024 | 1.9662
8.8 | 1.0316 | 0.72146 | 0.28559 | 0.43587 | 3.0947 | 2.5932 | 0.28559 | 2.3077 | 5.1578 | 2.6623 | 0.28559 | 2.3767 | 10.3157 | 2.285 | 0.28559 | 1.9994
9 | 1.055 | 0.74357 | 0.29091 | 0.45266 | 3.165 | 2.6349 | 0.29091 | 2.344 | 5.2751 | 2.6005 | 0.29091 | 2.3096 | 10.5501 | 2.3085 | 0.29091 | 2.0176
9.2 | 1.0785 | 0.76579 | 0.29617 | 0.46962 | 3.2354 | 2.6733 | 0.29617 | 2.3771 | 5.3923 | 2.5363 | 0.29617 | 2.2401 | 10.7846 | 2.3164 | 0.29617 | 2.0202
9.4 | 1.1019 | 0.78811 | 0.3014 | 0.48672 | 3.3057 | 2.7085 | 0.3014 | 2.4071 | 5.5095 | 2.4706 | 0.3014 | 2.1692 | 11.019 | 2.3091 | 0.3014 | 2.0077
9.6 | 1.1253 | 0.81053 | 0.30657 | 0.50395 | 3.376 | 2.7405 | 0.30657 | 2.4339 | 5.6267 | 2.4041 | 0.30657 | 2.0975 | 11.2535 | 2.2876 | 0.30657 | 1.981
9.8 | 1.1488 | 0.83303 | 0.31171 | 0.52132 | 3.4464 | 2.7692 | 0.31171 | 2.4575 | 5.744 | 2.3375 | 0.31171 | 2.0258 | 11.4879 | 2.2537 | 0.31171 | 1.942
10 | 1.1722 | 0.85561 | 0.3168 | 0.53881 | 3.5167 | 2.7946 | 0.3168 | 2.4778 | 5.8612 | 2.2716 | 0.3168 | 1.9548 | 11.7224 | 2.2098 | 0.3168 | 1.893
10.2 | 1.1957 | 0.87826 | 0.32184 | 0.55641 | 3.587 | 2.8167 | 0.32184 | 2.4948 | 5.9784 | 2.2071 | 0.32184 | 1.8853 | 11.9568 | 2.1586 | 0.32184 | 1.8367
10.4 | 1.2191 | 0.90096 | 0.32685 | 0.57411 | 3.6574 | 2.8355 | 0.32685 | 2.5087 | 6.0956 | 2.1446 | 0.32685 | 1.8178 | 12.1913 | 2.103 | 0.32685 | 1.7761
10.6 | 1.2426 | 0.92372 | 0.33181 | 0.59191 | 3.7277 | 2.8511 | 0.33181 | 2.5193 | 6.2129 | 2.0847 | 0.33181 | 1.7529 | 12.4257 | 2.0461 | 0.33181 | 1.7143
10.8 | 1.266 | 0.94652 | 0.33673 | 0.60979 | 3.798 | 2.8635 | 0.33673 | 2.5267 | 6.3301 | 2.028 | 0.33673 | 1.6913 | 12.6601 | 1.9909 | 0.33673 | 1.6542
11 | 1.2895 | 0.96936 | 0.34161 | 0.62775 | 3.8684 | 2.8727 | 0.34161 | 2.5311 | 6.4473 | 1.975 | 0.34161 | 1.6334 | 12.8946 | 1.9402 | 0.34161 | 1.5986
11.2 | 1.3129 | 0.99222 | 0.34645 | 0.64577 | 3.9387 | 2.8788 | 0.34645 | 2.5323 | 6.5645 | 1.926 | 0.34645 | 1.5796 | 13.129 | 1.8963 | 0.34645 | 1.5498
11.4 | 1.3363 | 1.0151 | 0.35124 | 0.66386 | 4.009 | 2.8818 | 0.35124 | 2.5306 | 6.6817 | 1.8815 | 0.35124 | 1.5303 | 13.3635 | 1.8611 | 0.35124 | 1.5099
11.6 | 1.3598 | 1.038 | 0.356 | 0.68199 | 4.0794 | 2.8819 | 0.356 | 2.5259 | 6.799 | 1.8418 | 0.356 | 1.4858 | 13.5979 | 1.8362 | 0.356 | 1.4802
11.8 | 1.3832 | 1.0609 | 0.36071 | 0.70017 | 4.1497 | 2.8791 | 0.36071 | 2.5184 | 6.9162 | 1.8071 | 0.36071 | 1.4464 | 13.8324 | 1.8222 | 0.36071 | 1.4615
12 | 1.4067 | 1.0838 | 0.36539 | 0.71838 | 4.22 | 2.8735 | 0.36539 | 2.5081 | 7.0334 | 1.7776 | 0.36539 | 1.4122 | 14.0668 | 1.8194 | 0.36539 | 1.454
12.2 | 1.4301 | 1.1066 | 0.37003 | 0.73661 | 4.2904 | 2.8652 | 0.37003 | 2.4952 | 7.1506 | 1.7533 | 0.37003 | 1.3833 | 14.3013 | 1.8274 | 0.37003 | 1.4574
12.4 | 1.4536 | 1.1295 | 0.37462 | 0.75486 | 4.3607 | 2.8544 | 0.37462 | 2.4798 | 7.2679 | 1.7344 | 0.37462 | 1.3598 | 14.5357 | 1.8453 | 0.37462 | 1.4707
12.6 | 1.477 | 1.1523 | 0.37918 | 0.77312 | 4.4311 | 2.8411 | 0.37918 | 2.4619 | 7.3851 | 1.7208 | 0.37918 | 1.3417 | 14.7702 | 1.8717 | 0.37918 | 1.4925
12.8 | 1.5005 | 1.1751 | 0.3837 | 0.79138 | 4.5014 | 2.8254 | 0.3837 | 2.4417 | 7.5023 | 1.7125 | 0.3837 | 1.3288 | 15.0046 | 1.9047 | 0.3837 | 1.521
13 | 1.5239 | 1.1978 | 0.38819 | 0.80964 | 4.5717 | 2.8075 | 0.38819 | 2.4193 | 7.6195 | 1.7092 | 0.38819 | 1.321 | 15.2391 | 1.9424 | 0.38819 | 1.5542
13.2 | 1.5474 | 1.2205 | 0.39263 | 0.82788 | 4.6421 | 2.7875 | 0.39263 | 2.3949 | 7.7368 | 1.7107 | 0.39263 | 1.3181 | 15.4735 | 1.9825 | 0.39263 | 1.5899
13.4 | 1.5708 | 1.2431 | 0.39704 | 0.84609 | 4.7124 | 2.7656 | 0.39704 | 2.3686 | 7.854 | 1.717 | 0.39704 | 1.3199 | 15.708 | 2.0228 | 0.39704 | 1.6258
13.6 | 1.5942 | 1.2657 | 0.40141 | 0.86428 | 4.7827 | 2.7419 | 0.40141 | 2.3405 | 7.9712 | 1.7275 | 0.40141 | 1.3261 | 15.9424 | 2.0611 | 0.40141 | 1.6597

## wavelength var
| lair (mm) | 0.3 |  |  | lair (mm) | 0.375 |  |  | lair (mm) | 0.45 |  |  | lair (mm) | 0.525
| lwater (mm) | 0.402 |  |  | lwater (mm) | 0.5025 |  |  | lwater (mm) | 0.603 |  |  | lwater (mm) | 0.7035
real index | nparticle=mparticle/mwater | 1.05 |  |  | nparticle=mparticle/mwater | 1.05 |  |  | nparticle=mparticle/mwater | 1.05 |  |  | nparticle=mparticle/mwater | 1.05
imag index | n'particle=m'particle/m'water | 0.0025 |  |  | n'particle=m'particle/m'water | 0.0025 |  |  | n'particle=m'particle/m'water | 0.0025 |  |  | n'particle=m'particle/m'water | 0.0025
| tan(z) = n'particle/(nparticle-1) | 0.05 |  |  | tan(z) = n'particle/(nparticle-1) | 0.05 |  |  | tan(z) = n'particle/(nparticle-1) | 0.05 |  |  | tan(z) = n'particle/(nparticle-1) | 0.05
| z = atan( n'particle/(nparticle-1)) | 0.049958 |  |  | z = atan( n'particle/(nparticle-1)) | 0.049958 |  |  | z = atan( n'particle/(nparticle-1)) | 0.049958 |  |  | z = atan( n'particle/(nparticle-1)) | 0.049958
diameter | rho d | Qc d | Qa d | Qb d | rho d | Qc d | Qa d | Qb d | rho d | Qc d | Qa d | Qb d | rho d | Qc d | Qa d | Qb d
0.05 | 0.039075 | 0.0033652 | 0.0026012 | 0.00076406 | 0.03126 | 0.0025707 | 0.0020815 | 0.00048917 | 0.02605 | 0.0020747 | 0.001735 | 0.00033977 | 0.022328 | 0.001737 | 0.0014873 | 0.00024967
0.1 | 0.078149 | 0.0082454 | 0.0051947 | 0.0030507 | 0.062519 | 0.0061121 | 0.0041582 | 0.0019539 | 0.052099 | 0.004824 | 0.0034665 | 0.0013575 | 0.044657 | 0.0039698 | 0.0029721 | 0.00099771
0.15 | 0.11722 | 0.014631 | 0.0077807 | 0.0068504 | 0.093779 | 0.01062 | 0.00623 | 0.0043896 | 0.078149 | 0.0082454 | 0.0051947 | 0.0030507 | 0.066985 | 0.006697 | 0.0044545 | 0.0022425
0.2 | 0.1563 | 0.022511 | 0.010359 | 0.012152 | 0.12504 | 0.016088 | 0.0082969 | 0.007791 | 0.1042 | 0.012336 | 0.0069195 | 0.0054164 | 0.089313 | 0.0099167 | 0.0059343 | 0.0039824
0.4 | 0.3126 | 0.068708 | 0.020597 | 0.048111 | 0.25008 | 0.047445 | 0.016516 | 0.030928 | 0.2084 | 0.035322 | 0.013785 | 0.021537 | 0.17863 | 0.027681 | 0.011829 | 0.015852
0.6 | 0.46889 | 0.13757 | 0.030717 | 0.10685 | 0.37512 | 0.093602 | 0.024659 | 0.068942 | 0.3126 | 0.068708 | 0.020597 | 0.048111 | 0.26794 | 0.053145 | 0.017684 | 0.035461
0.8 | 0.62519 | 0.22771 | 0.040718 | 0.18699 | 0.50015 | 0.15394 | 0.032726 | 0.12122 | 0.4168 | 0.11217 | 0.027357 | 0.084817 | 0.35725 | 0.086124 | 0.023501 | 0.062623
1 | 0.78149 | 0.33745 | 0.050604 | 0.28684 | 0.62519 | 0.22771 | 0.040718 | 0.18699 | 0.52099 | 0.16533 | 0.034064 | 0.13126 | 0.44657 | 0.12639 | 0.029278 | 0.097113
1.2 | 0.93779 | 0.46479 | 0.060375 | 0.40442 | 0.75023 | 0.31402 | 0.048636 | 0.26539 | 0.62519 | 0.22771 | 0.040718 | 0.18699 | 0.53588 | 0.17369 | 0.035018 | 0.13867
1.4 | 1.0941 | 0.60751 | 0.070032 | 0.53748 | 0.87527 | 0.41188 | 0.05648 | 0.3554 | 0.72939 | 0.29881 | 0.047322 | 0.25149 | 0.62519 | 0.22771 | 0.040718 | 0.18699
1.6 | 1.2504 | 0.76317 | 0.079577 | 0.68359 | 1.0003 | 0.52016 | 0.064251 | 0.45591 | 0.83359 | 0.37804 | 0.053873 | 0.32417 | 0.71451 | 0.28814 | 0.046381 | 0.24176
1.8 | 1.4067 | 0.92917 | 0.089012 | 0.84016 | 1.1253 | 0.63769 | 0.07195 | 0.56574 | 0.93779 | 0.46479 | 0.060375 | 0.40442 | 0.80382 | 0.35461 | 0.052007 | 0.3026
2 | 1.563 | 1.1028 | 0.098338 | 1.0045 | 1.2504 | 0.76317 | 0.079577 | 0.68359 | 1.042 | 0.55837 | 0.066825 | 0.49155 | 0.89313 | 0.42674 | 0.057595 | 0.36914
2.2 | 1.7193 | 1.2813 | 0.10756 | 1.1738 | 1.3754 | 0.89527 | 0.087134 | 0.80814 | 1.1462 | 0.65808 | 0.073226 | 0.58486 | 0.98245 | 0.5041 | 0.063145 | 0.44096
2.4 | 1.8756 | 1.462 | 0.11667 | 1.3453 | 1.5005 | 1.0326 | 0.094621 | 0.938 | 1.2504 | 0.76317 | 0.079577 | 0.68359 | 1.0718 | 0.58627 | 0.068659 | 0.51761
2.6 | 2.0319 | 1.6419 | 0.12567 | 1.5163 | 1.6255 | 1.1738 | 0.10204 | 1.0718 | 1.3546 | 0.87285 | 0.085879 | 0.78697 | 1.1611 | 0.67278 | 0.074136 | 0.59865
2.8 | 2.1882 | 1.8186 | 0.13458 | 1.684 | 1.7505 | 1.3174 | 0.10939 | 1.208 | 1.4588 | 0.98634 | 0.092133 | 0.89421 | 1.2504 | 0.76317 | 0.079577 | 0.68359
3 | 2.3445 | 1.9895 | 0.14338 | 1.8461 | 1.8756 | 1.462 | 0.11667 | 1.3453 | 1.563 | 1.1028 | 0.098338 | 1.0045 | 1.3397 | 0.85693 | 0.084982 | 0.77195
3.2 | 2.5008 | 2.1521 | 0.15207 | 2 | 2.0006 | 1.6061 | 0.12388 | 1.4822 | 1.6672 | 1.2215 | 0.1045 | 1.117 | 1.429 | 0.95357 | 0.090351 | 0.86322
3.4 | 2.6571 | 2.3044 | 0.16067 | 2.1438 | 2.1257 | 1.7485 | 0.13103 | 1.6175 | 1.7714 | 1.3414 | 0.1106 | 1.2308 | 1.5183 | 1.0526 | 0.095685 | 0.9569
3.6 | 2.8134 | 2.4445 | 0.16917 | 2.2753 | 2.2507 | 1.8878 | 0.13811 | 1.7497 | 1.8756 | 1.462 | 0.11667 | 1.3453 | 1.6076 | 1.1534 | 0.10098 | 1.0525
3.8 | 2.9697 | 2.5707 | 0.17757 | 2.3931 | 2.3757 | 2.0227 | 0.14512 | 1.8776 | 1.9798 | 1.5822 | 0.12268 | 1.4595 | 1.697 | 1.2556 | 0.10625 | 1.1494
4 | 3.126 | 2.6816 | 0.18588 | 2.4957 | 2.5008 | 2.1521 | 0.15207 | 2 | 2.084 | 1.7013 | 0.12865 | 1.5727 | 1.7863 | 1.3586 | 0.11147 | 1.2472
4.2 | 3.2823 | 2.7761 | 0.19409 | 2.582 | 2.6258 | 2.2749 | 0.15896 | 2.1159 | 2.1882 | 1.8186 | 0.13458 | 1.684 | 1.8756 | 1.462 | 0.11667 | 1.3453
4.4 | 3.4386 | 2.8536 | 0.20221 | 2.6514 | 2.7508 | 2.3901 | 0.16578 | 2.2243 | 2.2924 | 1.9333 | 0.14045 | 1.7928 | 1.9649 | 1.565 | 0.12183 | 1.4432
4.6 | 3.5949 | 2.9136 | 0.21023 | 2.7034 | 2.8759 | 2.4967 | 0.17254 | 2.3242 | 2.3966 | 2.0447 | 0.14629 | 1.8984 | 2.0542 | 1.6674 | 0.12695 | 1.5405
4.8 | 3.7512 | 2.956 | 0.21816 | 2.7379 | 3.0009 | 2.5941 | 0.17924 | 2.4149 | 2.5008 | 2.1521 | 0.15207 | 2 | 2.1435 | 1.7686 | 0.13204 | 1.6366
5 | 3.9075 | 2.981 | 0.226 | 2.755 | 3.126 | 2.6816 | 0.18588 | 2.4957 | 2.605 | 2.2549 | 0.15782 | 2.0971 | 2.2328 | 1.8681 | 0.1371 | 1.731
5.2 | 4.0638 | 2.989 | 0.23375 | 2.7552 | 3.251 | 2.7586 | 0.19245 | 2.5661 | 2.7092 | 2.3526 | 0.16352 | 2.1891 | 2.3221 | 1.9655 | 0.14212 | 1.8234
5.4 | 4.22 | 2.9808 | 0.24141 | 2.7394 | 3.376 | 2.8247 | 0.19897 | 2.6257 | 2.8134 | 2.4445 | 0.16917 | 2.2753 | 2.4115 | 2.0603 | 0.14712 | 1.9132
5.6 | 4.3763 | 2.9575 | 0.24899 | 2.7085 | 3.5011 | 2.8797 | 0.20543 | 2.6743 | 2.9176 | 2.5302 | 0.17478 | 2.3555 | 2.5008 | 2.1521 | 0.15207 | 2
5.8 | 4.5326 | 2.9202 | 0.25648 | 2.6637 | 3.6261 | 2.9235 | 0.21182 | 2.7117 | 3.0218 | 2.6094 | 0.18035 | 2.429 | 2.5901 | 2.2406 | 0.157 | 2.0836
6 | 4.6889 | 2.8704 | 0.26388 | 2.6065 | 3.7512 | 2.956 | 0.21816 | 2.7379 | 3.126 | 2.6816 | 0.18588 | 2.4957 | 2.6794 | 2.3252 | 0.16189 | 2.1633
6.2 | 4.8452 | 2.8096 | 0.2712 | 2.5384 | 3.8762 | 2.9774 | 0.22444 | 2.7529 | 3.2302 | 2.7465 | 0.19136 | 2.5551 | 2.7687 | 2.4058 | 0.16675 | 2.2391
6.4 | 5.0015 | 2.7397 | 0.27844 | 2.4612 | 4.0012 | 2.9878 | 0.23066 | 2.7571 | 3.3344 | 2.8039 | 0.1968 | 2.6071 | 2.858 | 2.482 | 0.17158 | 2.3105
6.6 | 5.1578 | 2.6623 | 0.28559 | 2.3767 | 4.1263 | 2.9876 | 0.23683 | 2.7508 | 3.4386 | 2.8536 | 0.20221 | 2.6514 | 2.9473 | 2.5536 | 0.17638 | 2.3772
6.8 | 5.3141 | 2.5793 | 0.29267 | 2.2866 | 4.2513 | 2.9773 | 0.24294 | 2.7344 | 3.5428 | 2.8956 | 0.20756 | 2.688 | 3.0366 | 2.6201 | 0.18114 | 2.439
7 | 5.4704 | 2.4926 | 0.29966 | 2.193 | 4.3763 | 2.9575 | 0.24899 | 2.7085 | 3.647 | 2.9297 | 0.21288 | 2.7168 | 3.126 | 2.6816 | 0.18588 | 2.4957
7.2 | 5.6267 | 2.4041 | 0.30657 | 2.0975 | 4.5014 | 2.9287 | 0.25499 | 2.6737 | 3.7512 | 2.956 | 0.21816 | 2.7379 | 3.2153 | 2.7377 | 0.19058 | 2.5471
7.4 | 5.783 | 2.3154 | 0.31341 | 2.002 | 4.6264 | 2.8917 | 0.26093 | 2.6308 | 3.8554 | 2.9746 | 0.2234 | 2.7512 | 3.3046 | 2.7883 | 0.19525 | 2.593
7.6 | 5.9393 | 2.2284 | 0.32017 | 1.9083 | 4.7515 | 2.8473 | 0.26682 | 2.5805 | 3.9596 | 2.9855 | 0.22859 | 2.7569 | 3.3939 | 2.8333 | 0.1999 | 2.6334
7.8 | 6.0956 | 2.1446 | 0.32685 | 1.8178 | 4.8765 | 2.7963 | 0.27266 | 2.5237 | 4.0638 | 2.989 | 0.23375 | 2.7552 | 3.4832 | 2.8726 | 0.20451 | 2.6681
8 | 6.2519 | 2.0655 | 0.33346 | 1.732 | 5.0015 | 2.7397 | 0.27844 | 2.4612 | 4.168 | 2.9853 | 0.23887 | 2.7464 | 3.5725 | 2.9061 | 0.20909 | 2.6971
8.2 | 6.4082 | 1.9922 | 0.33999 | 1.6522 | 5.1266 | 2.6782 | 0.28417 | 2.3941 | 4.2721 | 2.9747 | 0.24395 | 2.7307 | 3.6618 | 2.9339 | 0.21364 | 2.7203
8.4 | 6.5645 | 1.926 | 0.34645 | 1.5796 | 5.2516 | 2.613 | 0.28985 | 2.3232 | 4.3763 | 2.9575 | 0.24899 | 2.7085 | 3.7512 | 2.956 | 0.21816 | 2.7379
8.6 | 6.7208 | 1.8678 | 0.35283 | 1.5149 | 5.3767 | 2.545 | 0.29547 | 2.2495 | 4.4805 | 2.9341 | 0.25399 | 2.6801 | 3.8405 | 2.9724 | 0.22265 | 2.7497
8.8 | 6.8771 | 1.8181 | 0.35915 | 1.459 | 5.5017 | 2.475 | 0.30105 | 2.1739 | 4.5847 | 2.9049 | 0.25896 | 2.6459 | 3.9298 | 2.9831 | 0.22711 | 2.756
9 | 7.0334 | 1.7776 | 0.36539 | 1.4122 | 5.6267 | 2.4041 | 0.30657 | 2.0975 | 4.6889 | 2.8704 | 0.26388 | 2.6065 | 4.0191 | 2.9884 | 0.23155 | 2.7568
9.2 | 7.1897 | 1.7464 | 0.37156 | 1.3749 | 5.7518 | 2.3331 | 0.31205 | 2.021 | 4.7931 | 2.831 | 0.26877 | 2.5622 | 4.1084 | 2.9883 | 0.23595 | 2.7523
9.4 | 7.346 | 1.7248 | 0.37767 | 1.3471 | 5.8768 | 2.2629 | 0.31747 | 1.9455 | 4.8973 | 2.7872 | 0.27362 | 2.5136 | 4.1977 | 2.9829 | 0.24033 | 2.7426
9.6 | 7.5023 | 1.7125 | 0.3837 | 1.3288 | 6.0018 | 2.1944 | 0.32285 | 1.8716 | 5.0015 | 2.7397 | 0.27844 | 2.4612 | 4.287 | 2.9726 | 0.24467 | 2.7279
9.8 | 7.6586 | 1.7092 | 0.38967 | 1.3195 | 6.1269 | 2.1284 | 0.32818 | 1.8002 | 5.1057 | 2.6888 | 0.28322 | 2.4056 | 4.3763 | 2.9575 | 0.24899 | 2.7085
10 | 7.8149 | 1.7144 | 0.39557 | 1.3188 | 6.2519 | 2.0655 | 0.33346 | 1.732 | 5.2099 | 2.6351 | 0.28796 | 2.3472 | 4.4657 | 2.9378 | 0.25328 | 2.6845
10.2 | 7.9712 | 1.7275 | 0.40141 | 1.3261 | 6.377 | 2.0063 | 0.33869 | 1.6677 | 5.3141 | 2.5793 | 0.29267 | 2.2866 | 4.555 | 2.9138 | 0.25754 | 2.6562
10.4 | 8.1275 | 1.7478 | 0.40718 | 1.3406 | 6.502 | 1.9516 | 0.34387 | 1.6077 | 5.4183 | 2.5218 | 0.29734 | 2.2245 | 4.6443 | 2.8858 | 0.26178 | 2.624
10.6 | 8.2838 | 1.7743 | 0.41288 | 1.3614 | 6.627 | 1.9017 | 0.34901 | 1.5527 | 5.5225 | 2.4632 | 0.30197 | 2.1612 | 4.7336 | 2.8541 | 0.26598 | 2.5881
10.8 | 8.4401 | 1.8061 | 0.41853 | 1.3875 | 6.7521 | 1.8571 | 0.3541 | 1.503 | 5.6267 | 2.4041 | 0.30657 | 2.0975 | 4.8229 | 2.8189 | 0.27016 | 2.5487
11 | 8.5964 | 1.842 | 0.42411 | 1.4179 | 6.8771 | 1.8181 | 0.35915 | 1.459 | 5.7309 | 2.3449 | 0.31114 | 2.0337 | 4.9122 | 2.7807 | 0.27431 | 2.5063
11.2 | 8.7527 | 1.8812 | 0.42962 | 1.4515 | 7.0022 | 1.7849 | 0.36415 | 1.4208 | 5.8351 | 2.2862 | 0.31567 | 1.9705 | 5.0015 | 2.7397 | 0.27844 | 2.4612
11.4 | 8.909 | 1.9223 | 0.43508 | 1.4873 | 7.1272 | 1.7578 | 0.3691 | 1.3887 | 5.9393 | 2.2284 | 0.32017 | 1.9083 | 5.0909 | 2.6962 | 0.28254 | 2.4137
11.6 | 9.0653 | 1.9645 | 0.44047 | 1.524 | 7.2522 | 1.7366 | 0.37401 | 1.3626 | 6.0435 | 2.1721 | 0.32463 | 1.8475 | 5.1802 | 2.6507 | 0.28661 | 2.3641
11.8 | 9.2216 | 2.0065 | 0.44581 | 1.5607 | 7.3773 | 1.7216 | 0.37888 | 1.3427 | 6.1477 | 2.1176 | 0.32906 | 1.7886 | 5.2695 | 2.6035 | 0.29065 | 2.3128
12 | 9.3779 | 2.0475 | 0.45109 | 1.5964 | 7.5023 | 1.7125 | 0.3837 | 1.3288 | 6.2519 | 2.0655 | 0.33346 | 1.732 | 5.3588 | 2.5548 | 0.29467 | 2.2602
12.2 | 9.5342 | 2.0864 | 0.45631 | 1.6301 | 7.6273 | 1.7091 | 0.38848 | 1.3206 | 6.3561 | 2.0159 | 0.33782 | 1.6781 | 5.4481 | 2.5052 | 0.29867 | 2.2065
12.4 | 9.6905 | 2.1225 | 0.46147 | 1.661 | 7.7524 | 1.7113 | 0.39322 | 1.3181 | 6.4603 | 1.9693 | 0.34215 | 1.6272 | 5.5374 | 2.4548 | 0.30263 | 2.1522
12.6 | 9.8468 | 2.1549 | 0.46657 | 1.6884 | 7.8774 | 1.7187 | 0.39791 | 1.3208 | 6.5645 | 1.926 | 0.34645 | 1.5796 | 5.6267 | 2.4041 | 0.30657 | 2.0975
12.8 | 10.0031 | 2.1832 | 0.47162 | 1.7116 | 8.0025 | 1.731 | 0.40257 | 1.3285 | 6.6687 | 1.8863 | 0.35071 | 1.5355 | 5.716 | 2.3533 | 0.31049 | 2.0428
13 | 10.1594 | 2.2068 | 0.47661 | 1.7302 | 8.1275 | 1.7478 | 0.40718 | 1.3406 | 6.7729 | 1.8502 | 0.35495 | 1.4953 | 5.8054 | 2.3029 | 0.31438 | 1.9885
13.2 | 10.3157 | 2.2254 | 0.48154 | 1.7438 | 8.2525 | 1.7686 | 0.41175 | 1.3568 | 6.8771 | 1.8181 | 0.35915 | 1.459 | 5.8947 | 2.253 | 0.31824 | 1.9348
13.4 | 10.472 | 2.2386 | 0.48643 | 1.7522 | 8.3776 | 1.7928 | 0.41628 | 1.3765 | 6.9813 | 1.7901 | 0.36332 | 1.4267 | 5.984 | 2.2041 | 0.32208 | 1.882
13.6 | 10.6283 | 2.2465 | 0.49126 | 1.7552 | 8.5026 | 1.82 | 0.42077 | 1.3992 | 7.0855 | 1.7662 | 0.36746 | 1.3987 | 6.0733 | 2.1563 | 0.3259 | 1.8304

## alpha
|  | lair (mm) | 0.3
|  | lwater (mm) | 0.402
real index |  | nparticle=mparticle/mwater | 1.05
imag index |  | n'particle=m'particle/m'water | 0
|  | tan(z) = n'particle/(nparticle-1) | 0
|  | z = atan( n'particle/(nparticle-1)) | 0
diameter (mm) | volume(mm)3 | rd | Qc d | alpha
0.05 | 6.545e-05 | 0.039075 | 0.00076334 | 0.040712
0.1 | 0.0005236 | 0.078149 | 0.0030526 | 0.081403
0.15 | 0.0017671 | 0.11722 | 0.0068654 | 0.12205
0.2 | 0.0041888 | 0.1563 | 0.012198 | 0.16264
0.4 | 0.03351 | 0.3126 | 0.048594 | 0.32396
0.6 | 0.1131 | 0.46889 | 0.1086 | 0.48265
0.8 | 0.26808 | 0.62519 | 0.19123 | 0.63743
1 | 0.5236 | 0.78149 | 0.29516 | 0.78709
1.2 | 0.90478 | 0.93779 | 0.41871 | 0.93046
1.4 | 1.4368 | 1.0941 | 0.55988 | 1.0664
1.6 | 2.1447 | 1.2504 | 0.71643 | 1.194
1.8 | 3.0536 | 1.4067 | 0.88585 | 1.3124
2 | 4.1888 | 1.563 | 1.0655 | 1.4206
2.2 | 5.5753 | 1.7193 | 1.2525 | 1.5181
2.4 | 7.2382 | 1.8756 | 1.4439 | 1.6043
2.6 | 9.2028 | 2.0319 | 1.6369 | 1.6789
2.8 | 11.494 | 2.1882 | 1.8285 | 1.7414
3 | 14.1372 | 2.3445 | 2.0158 | 1.7918
3.2 | 17.1573 | 2.5008 | 2.196 | 1.83
3.4 | 20.5795 | 2.6571 | 2.3667 | 1.8563
3.6 | 24.429 | 2.8134 | 2.5254 | 1.8707
3.8 | 28.7309 | 2.9697 | 2.67 | 1.8737
4 | 33.5103 | 3.126 | 2.7986 | 1.8658
4.2 | 38.7924 | 3.2823 | 2.9098 | 1.8475
4.4 | 44.6022 | 3.4386 | 3.0022 | 1.8195
4.6 | 50.965 | 3.5949 | 3.0751 | 1.7826
4.8 | 57.9058 | 3.7512 | 3.1278 | 1.7377
5 | 65.4498 | 3.9075 | 3.1604 | 1.6855
5.2 | 73.6222 | 4.0638 | 3.1729 | 1.6272
5.4 | 82.448 | 4.22 | 3.1661 | 1.5635
5.6 | 91.9523 | 4.3763 | 3.1406 | 1.4955
5.8 | 102.1604 | 4.5326 | 3.0978 | 1.4243
6 | 113.0973 | 4.6889 | 3.039 | 1.3507
6.2 | 124.7882 | 4.8452 | 2.9661 | 1.2757
6.4 | 137.2583 | 5.0015 | 2.8809 | 1.2004
6.6 | 150.5326 | 5.1578 | 2.7854 | 1.1254
6.8 | 164.6362 | 5.3141 | 2.682 | 1.0517
7 | 179.5944 | 5.4704 | 2.5728 | 0.9801
7.2 | 195.4322 | 5.6267 | 2.4601 | 0.91116
7.4 | 212.1748 | 5.783 | 2.3464 | 0.84553
7.6 | 229.8473 | 5.9393 | 2.2337 | 0.78375
7.8 | 248.4748 | 6.0956 | 2.1242 | 0.72624
8 | 268.0826 | 6.2519 | 2.02 | 0.67335
8.2 | 288.6956 | 6.4082 | 1.9229 | 0.62534
8.4 | 310.3391 | 6.5645 | 1.8345 | 0.58237
8.6 | 333.0381 | 6.7208 | 1.7561 | 0.54453
8.8 | 356.8179 | 6.8771 | 1.689 | 0.51181
9 | 381.7035 | 7.0334 | 1.634 | 0.48413
9.2 | 407.7201 | 7.1897 | 1.5916 | 0.46134
9.4 | 434.8928 | 7.346 | 1.5623 | 0.44321
9.6 | 463.2467 | 7.5023 | 1.546 | 0.42946
9.8 | 492.807 | 7.6586 | 1.5426 | 0.41976
10 | 523.5988 | 7.8149 | 1.5515 | 0.41373
10.2 | 555.6472 | 7.9712 | 1.572 | 0.41097
10.4 | 588.9774 | 8.1275 | 1.6031 | 0.41104
10.6 | 623.6145 | 8.2838 | 1.6436 | 0.41349
10.8 | 659.5837 | 8.4401 | 1.6924 | 0.41787
11 | 696.91 | 8.5964 | 1.7479 | 0.42372
11.2 | 735.6186 | 8.7527 | 1.8085 | 0.4306
11.4 | 775.7346 | 8.909 | 1.8728 | 0.43808
11.6 | 817.2832 | 9.0653 | 1.939 | 0.44575
11.8 | 860.2895 | 9.2216 | 2.0056 | 0.45324
12 | 904.7787 | 9.3779 | 2.0709 | 0.46021
12.2 | 950.7758 | 9.5342 | 2.1336 | 0.46635
12.4 | 998.306 | 9.6905 | 2.1921 | 0.47142
12.6 | 1047.3944 | 9.8468 | 2.2453 | 0.47519
12.8 | 1098.0662 | 10.0031 | 2.292 | 0.47751
13 | 1150.3465 | 10.1594 | 2.3314 | 0.47824
13.2 | 1204.2604 | 10.3157 | 2.3628 | 0.47732
13.4 | 1259.8331 | 10.472 | 2.3855 | 0.47473
13.6 | 1317.0897 | 10.6283 | 2.3994 | 0.47047
| 0 | 0 | #DIV/0! | #DIV/0!
| 0 | 0 | #DIV/0! | #DIV/0!
| 0 | 0 | #DIV/0! | #DIV/0!
| 0 | 0 | #DIV/0! | #DIV/0!
| 0 | 0 | #DIV/0! | #DIV/0!
| 0 | 0 | #DIV/0! | #DIV/0!
| 0 | 0 | #DIV/0! | #DIV/0!
| 0 | 0 | #DIV/0! | #DIV/0!
| 0 | 0 | #DIV/0! | #DIV/0!
| 0 | 0 | #DIV/0! | #DIV/0!
| 0 | 0 | #DIV/0! | #DIV/0!
| 0 | 0 | #DIV/0! | #DIV/0!
| 0 | 0 | #DIV/0! | #DIV/0!
| 0 | 0 | #DIV/0! | #DIV/0!
| 0 | 0 | #DIV/0! | #DIV/0!
| 0 | 0 | #DIV/0! | #DIV/0!
| 0 | 0 | #DIV/0! | #DIV/0!
| 0 | 0 | #DIV/0! | #DIV/0!
| 0 | 0 | #DIV/0! | #DIV/0!
| 0 | 0 | #DIV/0! | #DIV/0!
| 0 | 0 | #DIV/0! | #DIV/0!
| 0 | 0 | #DIV/0! | #DIV/0!
| 0 | 0 | #DIV/0! | #DIV/0!
| 0 | 0 | #DIV/0! | #DIV/0!
| 0 | 0 | #DIV/0! | #DIV/0!
| 0 | 0 | #DIV/0! | #DIV/0!
| 0 | 0 | #DIV/0! | #DIV/0!
| 0 | 0 | #DIV/0! | #DIV/0!
| 0 | 0 | #DIV/0! | #DIV/0!
| 0 | 0 | #DIV/0! | #DIV/0!
| 0 | 0 | #DIV/0! | #DIV/0!
| 0 | 0 | #DIV/0! | #DIV/0!
| 0 | 0 | #DIV/0! | #DIV/0!
| 0 | 0 | #DIV/0! | #DIV/0!
| 0 | 0 | #DIV/0! | #DIV/0!
| 0 | 0 | #DIV/0! | #DIV/0!
| 0 | 0 | #DIV/0! | #DIV/0!
| 0 | 0 | #DIV/0! | #DIV/0!
| 0 | 0 | #DIV/0! | #DIV/0!
| 0 | 0 | #DIV/0! | #DIV/0!
| 0 | 0 | #DIV/0! | #DIV/0!
| 0 | 0 | #DIV/0! | #DIV/0!
| 0 | 0 | #DIV/0! | #DIV/0!
| 0 | 0 | #DIV/0! | #DIV/0!
| 0 | 0 | #DIV/0! | #DIV/0!
| 0 | 0 | #DIV/0! | #DIV/0!
| 0 | 0 | #DIV/0! | #DIV/0!
| 0 | 0 | #DIV/0! | #DIV/0!

## beam c
| lair (mm) | 0.4
| lwater (mm) | 0.29851
real index | nparticle=mparticle/mwater | 1.05 |  | Junge slope | -3
imag index | n'particle=m'particle/m'water | 0 |  | N/L | 1000000
| tan(z) = n'particle/(nparticle-1) | 0 |  | N/m3 | 1000000000
| z = atan( n'particle/(nparticle-1)) | 0 |  |  | c (m-1) = | 0.55426
diameter (mm) | rd | Qc d | G | cext =G*Qc | N (particles/m3) | cext =N*G*Qc
0.05 | 0.052622 | 0.0013843 | 1.9635e-15 | 2.7181e-18 | 903089986.9919 | 2.4547e-09
0.1 | 0.10524 | 0.0055347 | 7.854e-15 | 4.3469e-17 | 528273777.167 | 2.2964e-08
0.15 | 0.15787 | 0.012443 | 1.7671e-14 | 2.1989e-16 | 374816209.8249 | 8.242e-08
0.2 | 0.21049 | 0.022098 | 3.1416e-14 | 6.9422e-16 | 903089986.9919 | 6.2695e-07
0.4 | 0.42097 | 0.087741 | 1.2566e-13 | 1.1026e-14 | 528273777.167 | 5.8247e-06
0.6 | 0.63146 | 0.195 | 2.8274e-13 | 5.5134e-14 | 374816209.8249 | 2.0665e-05
0.8 | 0.84195 | 0.34072 | 5.0265e-13 | 1.7127e-13 | 290730039.0242 | 4.9792e-05
1 | 1.0524 | 0.52066 | 7.854e-13 | 4.0892e-13 | 237543738.1429 | 9.7137e-05
1.2 | 1.2629 | 0.72957 | 1.131e-12 | 8.2513e-13 | 200840368.8918 | 0.00016572
1.4 | 1.4734 | 0.96144 | 1.5394e-12 | 1.48e-12 | 173975840.9331 | 0.00025749
1.6 | 1.6839 | 1.2096 | 2.0106e-12 | 2.4321e-12 | 153457567.3421 | 0.00037322
1.8 | 1.8944 | 1.4671 | 2.5447e-12 | 3.7333e-12 | 137272471.682 | 0.00051248
2 | 2.1049 | 1.7267 | 3.1416e-12 | 5.4246e-12 | 124178055.4747 | 0.00067362
2.2 | 2.3154 | 1.9813 | 3.8013e-12 | 7.5316e-12 | 113365682.6682 | 0.00085383
2.4 | 2.5258 | 2.2241 | 4.5239e-12 | 1.0062e-11 | 104286318.7776 | 0.0010493
2.6 | 2.7363 | 2.4488 | 5.3093e-12 | 1.3002e-11 | 96554050.1142 | 0.0012554
2.8 | 2.9468 | 2.6498 | 6.1575e-12 | 1.6316e-11 | 89889670.1323 | 0.0014667
3 | 3.1573 | 2.8224 | 7.0686e-12 | 1.995e-11 | 84086170.8007 | 0.0016775
3.2 | 3.3678 | 2.9627 | 8.0425e-12 | 2.3828e-11 | 78986816.167 | 0.0018821
3.4 | 3.5783 | 3.0683 | 9.0792e-12 | 2.7857e-11 | 74470751.1751 | 0.0020746
3.6 | 3.7888 | 3.1375 | 1.0179e-11 | 3.1936e-11 | 70443287.5486 | 0.0022497
3.8 | 3.9992 | 3.1702 | 1.1341e-11 | 3.5953e-11 | 66829184.1335 | 0.0024027
4 | 4.2097 | 3.1671 | 1.2566e-11 | 3.9799e-11 | 63567897.2098 | 0.0025299
4.2 | 4.4202 | 3.1303 | 1.3854e-11 | 4.3368e-11 | 60610158.2649 | 0.0026286
4.4 | 4.6307 | 3.0627 | 1.5205e-11 | 4.6569e-11 | 57915465.5862 | 0.0026971
4.6 | 4.8412 | 2.9681 | 1.6619e-11 | 4.9328e-11 | 55450217.082 | 0.0027352
4.8 | 5.0517 | 2.8513 | 1.8096e-11 | 5.1595e-11 | 53186300.8813 | 0.0027441
5 | 5.2622 | 2.7171 | 1.9635e-11 | 5.335e-11 | 51100017.8963 | 0.0027262
5.2 | 5.4727 | 2.5712 | 2.1237e-11 | 5.4604e-11 | 49171248.5645 | 0.002685
5.4 | 5.6831 | 2.4191 | 2.2902e-11 | 5.5402e-11 | 47382801.5497 | 0.0026251
5.6 | 5.8936 | 2.2664 | 2.463e-11 | 5.5821e-11 | 45719899.6702 | 0.0025521
5.8 | 6.1041 | 2.1184 | 2.6421e-11 | 5.5971e-11 | 44169770.4621 | 0.0024722
6 | 6.3146 | 1.9802 | 2.8274e-11 | 5.5987e-11 | 42721317.3438 | 0.0023919
6.2 | 6.5251 | 1.8559 | 3.0191e-11 | 5.6031e-11 | 41364853.4569 | 0.0023177
6.4 | 6.7356 | 1.7493 | 3.217e-11 | 5.6274e-11 | 40091884.6739 | 0.0022561
6.6 | 6.9461 | 1.6632 | 3.4212e-11 | 5.6901e-11 | 38894931.4931 | 0.0022131
6.8 | 7.1565 | 1.5995 | 3.6317e-11 | 5.809e-11 | 37767381.9241 | 0.0021939
7 | 7.367 | 1.5594 | 3.8485e-11 | 6.0011e-11 | 36703369.251 | 0.0022026
7.2 | 7.5775 | 1.5428 | 4.0715e-11 | 6.2816e-11 | 35697669.8991 | 0.0022424
7.4 | 7.788 | 1.5491 | 4.3008e-11 | 6.6625e-11 | 34745617.6494 | 0.0023149
7.6 | 7.9985 | 1.5766 | 4.5365e-11 | 7.1524e-11 | 33843031.2291 | 0.0024206
7.8 | 8.209 | 1.6231 | 4.7784e-11 | 7.7558e-11 | 32986152.9044 | 0.0025583
8 | 8.4195 | 1.6855 | 5.0265e-11 | 8.4724e-11 | 32171596.1753 | 0.0027257
8.2 | 8.63 | 1.7605 | 5.281e-11 | 9.2973e-11 | 31396301.0345 | 0.002919
8.4 | 8.8404 | 1.8443 | 5.5418e-11 | 1.0221e-10 | 30657495.5451 | 0.0031334
8.6 | 9.0509 | 1.9329 | 5.8088e-11 | 1.1228e-10 | 29952662.7198 | 0.003363
8.8 | 9.2614 | 2.0224 | 6.0821e-11 | 1.2301e-10 | 29279511.8675 | 0.0036015
9 | 9.4719 | 2.109 | 6.3617e-11 | 1.3417e-10 | 28635953.7187 | 0.0038421
9.2 | 9.6824 | 2.1892 | 6.6476e-11 | 1.4553e-10 | 28020078.7624 | 0.0040777
9.4 | 9.8929 | 2.2598 | 6.9398e-11 | 1.5682e-10 | 27430138.3196 | 0.0043017
9.6 | 10.1034 | 2.3182 | 7.2382e-11 | 1.678e-10 | 26864527.9588 | 0.0045078
9.8 | 10.3138 | 2.3624 | 7.543e-11 | 1.782e-10 | 26321772.9225 | 0.0046905
10 | 10.5243 | 2.3912 | 7.854e-11 | 1.878e-10 | 25800515.2858 | 0.0048454
10.2 | 10.7348 | 2.4037 | 8.1713e-11 | 1.9641e-10 | 25299502.6106 | 0.0049691
10.4 | 10.9453 | 2.4001 | 8.4949e-11 | 2.0388e-10 | 24817577.898 | 0.0050599
10.6 | 11.1558 | 2.381 | 8.8247e-11 | 2.1012e-10 | 24353670.6665 | 0.0051171
10.8 | 11.3663 | 2.3478 | 9.1609e-11 | 2.1508e-10 | 23906789.0138 | 0.0051418
11 | 11.5768 | 2.3022 | 9.5033e-11 | 2.1879e-10 | 23476012.5359 | 0.0051363
11.2 | 11.7873 | 2.2467 | 9.852e-11 | 2.2135e-10 | 23060485.9989 | 0.0051044
11.4 | 11.9977 | 2.1839 | 1.0207e-10 | 2.2291e-10 | 22659413.6713 | 0.005051
11.6 | 12.2082 | 2.1166 | 1.0568e-10 | 2.2368e-10 | 22272054.2376 | 0.0049819
11.8 | 12.4187 | 2.0477 | 1.0936e-10 | 2.2393e-10 | 21897716.2245 | 0.0049036
12 | 12.6292 | 1.9802 | 1.131e-10 | 2.2395e-10 | 21535753.8814 | 0.004823
12.2 | 12.8397 | 1.9168 | 1.169e-10 | 2.2407e-10 | 21185563.4625 | 0.0047471
12.4 | 13.0502 | 1.8601 | 1.2076e-10 | 2.2463e-10 | 20846579.866 | 0.0046828
12.6 | 13.2607 | 1.8123 | 1.2469e-10 | 2.2597e-10 | 20518273.5909 | 0.0046365
12.8 | 13.4711 | 1.7749 | 1.2868e-10 | 2.284e-10 | 20200147.9769 | 0.0046137
13 | 13.6816 | 1.7494 | 1.3273e-10 | 2.322e-10 | 19891736.697 | 0.0046189
13.2 | 13.8921 | 1.7364 | 1.3685e-10 | 2.3762e-10 | 19592601.4769 | 0.0046556
13.4 | 14.1026 | 1.736 | 1.4103e-10 | 2.4481e-10 | 19302330.0162 | 0.0047255
13.6 | 14.3131 | 1.7478 | 1.4527e-10 | 2.539e-10 | 19020534.0931 | 0.0048293
13.8 | 14.5236 | 1.771 | 1.4957e-10 | 2.6489e-10 | 18746847.831 | 0.0049659
14 | 14.7341 | 1.8042 | 1.5394e-10 | 2.7774e-10 | 18480926.1145 | 0.0051329
14.2 | 14.9446 | 1.8458 | 1.5837e-10 | 2.9231e-10 | 18222443.1366 | 0.0053267
14.4 | 15.155 | 1.8936 | 1.6286e-10 | 3.084e-10 | 17971091.0676 | 0.0055422
14.6 | 15.3655 | 1.9455 | 1.6742e-10 | 3.257e-10 | 17726578.8316 | 0.0057736
14.8 | 15.576 | 1.999 | 1.7203e-10 | 3.439e-10 | 17488630.9822 | 0.0060144
15 | 15.7865 | 2.0519 | 1.7671e-10 | 3.6261e-10 | 17256986.6673 | 0.0062575
15.2 | 15.997 | 2.1019 | 1.8146e-10 | 3.814e-10 | 17031398.6751 | 0.0064958
15.4 | 16.2075 | 2.1468 | 1.8627e-10 | 3.9988e-10 | 16811632.554 | 0.0067226
15.6 | 16.418 | 2.1849 | 1.9113e-10 | 4.1761e-10 | 16597465.7999 | 0.0069313
15.8 | 16.6284 | 2.2147 | 1.9607e-10 | 4.3422e-10 | 16388687.1045 | 0.0071164
16 | 16.8389 | 2.2351 | 2.0106e-10 | 4.4938e-10 | 16185095.6601 | 0.0072733
16.2 | 17.0494 | 2.2454 | 2.0612e-10 | 4.6281e-10 | 15986500.5152 | 0.0073988
16.4 | 17.2599 | 2.2454 | 2.1124e-10 | 4.7432e-10 | 15792719.9771 | 0.0074908
16.6 | 17.4704 | 2.2354 | 2.1642e-10 | 4.8379e-10 | 15603581.0574 | 0.0075489
16.8 | 17.6809 | 2.216 | 2.2167e-10 | 4.9122e-10 | 15418918.9572 | 0.007574
17 | 17.8914 | 2.1882 | 2.2698e-10 | 4.9668e-10 | 15238576.5878 | 0.0075688
17.2 | 18.1019 | 2.1535 | 2.3235e-10 | 5.0037e-10 | 15062404.1252 | 0.0075368
17.4 | 18.3123 | 2.1135 | 2.3779e-10 | 5.0255e-10 | 14890258.5946 | 0.0074832
17.6 | 18.5228 | 2.0699 | 2.4328e-10 | 5.0358e-10 | 14722003.4842 | 0.0074137
17.8 | 18.7333 | 2.0248 | 2.4885e-10 | 5.0387e-10 | 14557508.3832 | 0.0073351
18 | 18.9438 | 1.9802 | 2.5447e-10 | 5.0389e-10 | 14396648.6453 | 0.0072544
18.2 | 19.1543 | 1.9378 | 2.6016e-10 | 5.0414e-10 | 14239305.0734 | 0.0071786
18.4 | 19.3648 | 1.8996 | 2.659e-10 | 5.0511e-10 | 14085363.6251 | 0.0071147
18.6 | 19.5753 | 1.867 | 2.7172e-10 | 5.073e-10 | 13934715.1373 | 0.0070691
18.8 | 19.7858 | 1.8414 | 2.7759e-10 | 5.1114e-10 | 13787255.0674 | 0.0070473
19 | 19.9962 | 1.8236 | 2.8353e-10 | 5.1704e-10 | 13642883.2522 | 0.0070538
19.2 | 20.2067 | 1.8143 | 2.8953e-10 | 5.2528e-10 | 13501503.68 | 0.0070921
19.4 | 20.4172 | 1.8137 | 2.9559e-10 | 5.361e-10 | 13363024.2788 | 0.0071639
19.6 | 20.6277 | 1.8216 | 3.0172e-10 | 5.496e-10 | 13227356.7152 | 0.0072698
19.8 | 20.8382 | 1.8375 | 3.0791e-10 | 5.6578e-10 | 13094416.2074 | 0.0074086
20 | 21.0487 | 1.8606 | 3.1416e-10 | 5.8452e-10 | 12964121.3479 | 0.0075778
20.2 | 21.2592 | 1.8897 | 3.2047e-10 | 6.0559e-10 | 12836393.9378 | 0.0077736
20.4 | 21.4696 | 1.9234 | 3.2685e-10 | 6.2866e-10 | 12711158.8298 | 0.007991
20.6 | 21.6801 | 1.9601 | 3.3329e-10 | 6.533e-10 | 12588343.7808 | 0.008224
20.8 | 21.8906 | 1.9983 | 3.3979e-10 | 6.7902e-10 | 12467879.3135 | 0.0084659
21 | 22.1011 | 2.0362 | 3.4636e-10 | 7.0526e-10 | 12349698.5845 | 0.0087097
21.2 | 22.3116 | 2.0721 | 3.5299e-10 | 7.3144e-10 | 12233737.2613 | 0.0089483
21.4 | 22.5221 | 2.1046 | 3.5968e-10 | 7.5699e-10 | 12119933.4052 | 0.0091747
21.6 | 22.7326 | 2.1323 | 3.6644e-10 | 7.8134e-10 | 12008227.361 | 0.0093825
21.8 | 22.9431 | 2.154 | 3.7325e-10 | 8.0399e-10 | 11898561.6528 | 0.0095663
22 | 23.1535 | 2.169 | 3.8013e-10 | 8.245e-10 | 11790880.8853 | 0.0097216
22.2 | 23.364 | 2.1766 | 3.8708e-10 | 8.4252e-10 | 11685131.6506 | 0.009845
22.4 | 23.5745 | 2.1768 | 3.9408e-10 | 8.5782e-10 | 11581262.4397 | 0.0099347
22.6 | 23.785 | 2.1695 | 4.0115e-10 | 8.703e-10 | 11479223.5592 | 0.0099904
22.8 | 23.9955 | 2.1553 | 4.0828e-10 | 8.7997e-10 | 11378967.0514 | 0.010013
23 | 24.206 | 2.1349 | 4.1548e-10 | 8.8699e-10 | 11280446.6199 | 0.010006
23.2 | 24.4165 | 2.1092 | 4.2273e-10 | 8.9163e-10