## RrsLabData
data file for Rrs inversion labs at U of Maine 2011
all runs have sun at 30 deg in a clear sky, windspeed = 5 m/s
wavelen | [nm] | 400 | 410 | 420 | 430 | 440 | 450 | 460 | 470 | 480 | 490 | 500 | 510 | 520 | 530 | 540 | 550 | 560 | 570 | 580 | 590 | 600 | 610 | 620 | 630 | 640 | 650 | 660 | 670 | 680 | 690 | 700 | a(440)[1/m] | b(440)[1/m] | bb(440)[1/m] | aCDM(400) [1/m] | aphy(675) [1/m] | Kd(490) [1/m] | run | source | depth [m] | Chl [mg/m^3] | comments
Rrs_01 | [1/sr] | 0.023661 | 0.028151 | 0.026762 | 0.023129 | 0.017278 | 0.011825 | 0.010947 | 0.0096014 | 0.0076929 | 0.0061744 | 0.0043787 | 0.0026064 | 0.0019748 | 0.0017065 | 0.0014999 | 0.0011574 | 0.0010039 | 0.00084649 | 0.00061714 | 0.00039167 | 0.00022278 | 0.00017337 | 0.00015308 | 0.00013286 | 0.00011189 | 0.00010487 | 7.2899e-05 | 6.6532e-05 | 5.6243e-05 | 5.1405e-05 | 4.2033e-05 | 0.00635 | 0.0049 | 0.0024484 | 0 | 0 | 0.018 | 1 | H/abcase1 | infinite | 0 | pure water
Rrs_02 | [1/sr] | 0.013207 | 0.012911 | 0.011722 | 0.010409 | 0.0087883 | 0.0073761 | 0.0071419 | 0.0066359 | 0.0058565 | 0.0050745 | 0.0040157 | 0.0026486 | 0.0021194 | 0.0018983 | 0.0017089 | 0.0013672 | 0.0012137 | 0.0010431 | 0.00077723 | 0.00050381 | 0.00029405 | 0.00023317 | 0.00020978 | 0.00018568 | 0.00015982 | 0.00014963 | 0.00011558 | 0.00013043 | 0.0001577 | 0.00015258 | 9.1884e-05 | 0.016622 | 0.063432 | 0.0030338 | 0.003 | 0.0047 | 0.028 | 2 | H/abcase1 | infinite | 0.05 | B_phy = 0.01
Rrs_03 | [1/sr] | 0.0067 | 0.0059989 | 0.0054136 | 0.0049255 | 0.00447 | 0.0042715 | 0.0042691 | 0.0042024 | 0.0041076 | 0.0039117 | 0.0036025 | 0.0028358 | 0.0025235 | 0.0023983 | 0.0022704 | 0.0019574 | 0.0018236 | 0.0016186 | 0.0012468 | 0.00083994 | 0.00051303 | 0.00041704 | 0.00038369 | 0.0003471 | 0.00030641 | 0.00028642 | 0.00024555 | 0.00032306 | 0.00046777 | 0.00046832 | 0.00024962 | 0.052234 | 0.2489 | 0.0048884 | 0.0134 | 0.021 | 0.06 | 3 | H/abcase1 | infinite | 0.5 | B_phy = 0.01
Rrs_04 | [1/sr] | 0.0054807 | 0.0048525 | 0.0043954 | 0.0040332 | 0.0037243 | 0.0036567 | 0.0036808 | 0.0036804 | 0.0036947 | 0.0036138 | 0.0034856 | 0.0029267 | 0.0027264 | 0.0026563 | 0.0025768 | 0.0023021 | 0.0021988 | 0.0019803 | 0.0015458 | 0.0010611 | 0.00066198 | 0.00054227 | 0.0005017 | 0.00045605 | 0.00040541 | 0.00037868 | 0.0003325 | 0.0004491 | 0.00067274 | 0.00068209 | 0.00035884 | 0.07835 | 0.3799 | 0.0061984 | 0.021 | 0.0329 | 0.085 | 4 | H/abcase1 | infinite | 1 | B_phy = 0.01, a_CDOM(440) = 0.2a_phy(440)
Rrs_05 | [1/sr] | 0.003788 | 0.0033258 | 0.0030486 | 0.0028476 | 0.0027102 | 0.0027734 | 0.0028265 | 0.0029041 | 0.0030453 | 0.0031148 | 0.0032531 | 0.0030988 | 0.0032029 | 0.0033057 | 0.0034201 | 0.003373 | 0.0034832 | 0.0032868 | 0.0026772 | 0.001972 | 0.0013295 | 0.001106 | 0.0010288 | 0.00093675 | 0.00084274 | 0.00078505 | 0.00070913 | 0.00097127 | 0.0015391 | 0.001629 | 0.0008657 | 0.21131 | 1.0221 | 0.01262 | 0.0598 | 0.0937 | 0.21 | 5 | H/abcase1 | infinite | 5 | B_phy = 0.01
Rrs_06 | [1/sr] | 0.003386 | 0.0029733 | 0.0027383 | 0.0025727 | 0.0024699 | 0.0025542 | 0.0026132 | 0.0027058 | 0.00287 | 0.0029706 | 0.0031681 | 0.0031312 | 0.0033498 | 0.0035262 | 0.0037395 | 0.0038426 | 0.0041165 | 0.0039785 | 0.0033207 | 0.0025606 | 0.001822 | 0.0015264 | 0.0014178 | 0.0012854 | 0.0011607 | 0.0010797 | 0.00097869 | 0.0013304 | 0.0021583 | 0.0023479 | 0.0012705 | 0.32796 | 1.5682 | 0.018081 | 0.0938 | 0.147 | 0.33 | 6 | H/abcase1 | infinite | 10 | B_phy = 0.01
Rrs_07 | [1/sr] | 0.0041869 | 0.0038653 | 0.0036178 | 0.0034125 | 0.0032238 | 0.0032126 | 0.0032704 | 0.0033059 | 0.0033532 | 0.0033188 | 0.0032362 | 0.0027644 | 0.0025961 | 0.0025393 | 0.0024746 | 0.0022253 | 0.0021343 | 0.0019325 | 0.001519 | 0.0010493 | 0.00065769 | 0.00053965 | 0.00049969 | 0.00045455 | 0.00040432 | 0.00037775 | 0.00033111 | 0.00044478 | 0.00066379 | 0.00067329 | 0.00035581 | 0.09035 | 0.3799 | 0.0061984 | 0.042 | 0.0329 | 0.09 | 7 | H/abcase2 | infinite | 1 | B_phy = 0.01, a_CDOM(440) = 0.4a_phy(440)
Rrs_08 | [1/sr] | 0.0024525 | 0.0024022 | 0.0023659 | 0.0023382 | 0.002302 | 0.0023606 | 0.0024619 | 0.0025462 | 0.0026392 | 0.0026796 | 0.0026747 | 0.0023762 | 0.0022749 | 0.0022466 | 0.0022149 | 0.0020258 | 0.0019647 | 0.0018045 | 0.0014457 | 0.0010164 | 0.00064542 | 0.00053211 | 0.00049387 | 0.00045017 | 0.00040115 | 0.00037509 | 0.00032764 | 0.00043485 | 0.00064356 | 0.00065352 | 0.00034903 | 0.12635 | 0.3799 | 0.0061984 | 0.105 | 0.0329 | 0.11 | 8 | H/abcase2 | infinite | 1 | B_phy = 0.01, a_CDOM(440) = 1.0a_phy(440)
Rrs_09 | [1/sr] | 0.00065455 | 0.00068723 | 0.00072624 | 0.00077485 | 0.00082236 | 0.00089606 | 0.00099636 | 0.0010954 | 0.0011984 | 0.0012962 | 0.0013504 | 0.0013096 | 0.0013068 | 0.001308 | 0.0013261 | 0.0012816 | 0.0012941 | 0.0012609 | 0.0011019 | 0.00084718 | 0.00057795 | 0.00048931 | 0.00046012 | 0.00042442 | 0.00038227 | 0.00035984 | 0.00031318 | 0.0004031 | 0.0005832 | 0.00059535 | 0.00032877 | 0.36635 | 0.3799 | 0.0061984 | 0.525 | 0.0329 | 0.25 | 9 | H/abcase2 | infinite | 1 | B_phy = 0.01, a_CDOM(440) = 5.0 a_phy(440)
Rrs_10 | [1/sr] | 0.0096462 | 0.0089587 | 0.0084869 | 0.0081178 | 0.0078235 | 0.0079225 | 0.008091 | 0.0082959 | 0.0085142 | 0.008507 | 0.0083628 | 0.007228 | 0.0068558 | 0.0068091 | 0.0066656 | 0.0060691 | 0.0058404 | 0.0052948 | 0.004169 | 0.0028766 | 0.0018053 | 0.0014853 | 0.0013836 | 0.0012673 | 0.0011358 | 0.0010483 | 0.00088191 | 0.00095994 | 0.0011769 | 0.0011467 | 0.00072663 | 0.08495 | 0.63895 | 0.01397 | 0.021 | 0.0329 | 0.11 | 10 | H/abcase2 | infinite | 1 | B_phy = 0.01, B_min = 0.03, calc sand conc = 0.25 gm/m3
Rrs_11 | [1/sr] | 0.013079 | 0.012435 | 0.012025 | 0.011716 | 0.011494 | 0.011774 | 0.012085 | 0.012481 | 0.012879 | 0.012945 | 0.012811 | 0.011264 | 0.010772 | 0.01076 | 0.01058 | 0.0097279 | 0.009395 | 0.0085654 | 0.0068072 | 0.0047273 | 0.0029714 | 0.0024445 | 0.0022794 | 0.0020902 | 0.0018754 | 0.0017253 | 0.0014354 | 0.0014707 | 0.0016755 | 0.0016047 | 0.0010931 | 0.09155 | 0.898 | 0.021741 | 0.021 | 0.0329 | 0.14 | 11 | H/abcase2 | infinite | 1 | B_phy = 0.01, B_min = 0.03, calc sand conc = 0.5 gm/m3
Rrs_12 | [1/sr] | 0.01815 | 0.017714 | 0.017519 | 0.01742 | 0.017418 | 0.018038 | 0.018596 | 0.019302 | 0.019973 | 0.020169 | 0.020097 | 0.018117 | 0.017519 | 0.01759 | 0.017398 | 0.01624 | 0.015771 | 0.01454 | 0.011814 | 0.0083885 | 0.0053348 | 0.004393 | 0.0040989 | 0.003761 | 0.0033763 | 0.003098 | 0.002555 | 0.0024968 | 0.0026663 | 0.0025123 | 0.0018262 | 0.10475 | 1.4161 | 0.037284 | 0.021 | 0.0329 | 0.17 | 12 | H/abcase2 | infinite | 1 | B_phy = 0.01, B_min = 0.03, calc sand conc = 1.0 gm/m3
Rrs_13 | [1/sr] | 0.0068374 | 0.0064832 | 0.006251 | 0.0060964 | 0.0060001 | 0.0061824 | 0.006339 | 0.0065181 | 0.0067126 | 0.0067522 | 0.0067013 | 0.0059017 | 0.0056554 | 0.0056667 | 0.0056232 | 0.0052053 | 0.0050856 | 0.0046885 | 0.0037291 | 0.0025783 | 0.0016187 | 0.0013346 | 0.0012446 | 0.0011396 | 0.0010194 | 0.00093988 | 0.00078275 | 0.00085423 | 0.0010607 | 0.0010379 | 0.00064602 | 0.0986 | 0.5934 | 0.012603 | 0.021 | 0.0329 | 0.12 | 13 | H/abcase2 | infinite | 1 | B_phy = 0.01, B_min = 0.03, red clay conc = 0.25 gm/m3
Rrs_14 | [1/sr] | 0.0076221 | 0.0074768 | 0.007433 | 0.0074668 | 0.0075711 | 0.0079709 | 0.0082424 | 0.0085651 | 0.0089044 | 0.0090676 | 0.0091287 | 0.0082798 | 0.0080669 | 0.0081889 | 0.0082341 | 0.0077833 | 0.0077133 | 0.0072345 | 0.0058549 | 0.0040901 | 0.0025802 | 0.0021315 | 0.0019921 | 0.0018274 | 0.0016368 | 0.0015039 | 0.0012339 | 0.0012569 | 0.0014414 | 0.001386 | 0.00093059 | 0.11885 | 0.8069 | 0.019008 | 0.021 | 0.0329 | 0.14 | 14 | H/abcase2 | infinite | 1 | B_phy = 0.01, B_min = 0.03, red clay conc = 0.5 gm/m3
Rrs_15 | [1/sr] | 0.0084836 | 0.0086117 | 0.0088316 | 0.0091445 | 0.0095581 | 0.010281 | 0.010724 | 0.011249 | 0.011793 | 0.012162 | 0.012442 | 0.011721 | 0.011667 | 0.012022 | 0.012299 | 0.011967 | 0.012102 | 0.011668 | 0.0097664 | 0.0070142 | 0.004498 | 0.0037293 | 0.0034941 | 0.0032111 | 0.0028797 | 0.0026394 | 0.0021406 | 0.0020624 | 0.002197 | 0.002075 | 0.001498 | 0.15935 | 1.2339 | 0.031818 | 0.021 | 0.0329 | 0.21 | 15 | H/abcase2 | infinite | 1 | B_phy = 0.01, B_min = 0.03, red clay conc = 1.0 gm/m3
Rrs_16 | [1/sr] | 0.0041497 | 0.0036261 | 0.0032405 | 0.0029352 | 0.0026683 | 0.0025931 | 0.0025992 | 0.0025676 | 0.0025474 | 0.0024621 | 0.0023532 | 0.0019557 | 0.0018079 | 0.0017396 | 0.0016794 | 0.0014835 | 0.0014094 | 0.0012649 | 0.00098627 | 0.00067875 | 0.00042298 | 0.00034387 | 0.00031501 | 0.00028343 | 0.00024942 | 0.000235 | 0.00021449 | 0.00033802 | 0.00056081 | 0.00057864 | 0.00027896 | 0.07835 | 0.3799 | 0.0043234 | 0.021 | 0.0329 | 0.08 | 16 | H/abcase1 | infinite | 1 | B_phy = 0.005
Rrs_17 | [1/sr] | 0.0068638 | 0.0061296 | 0.0055995 | 0.0051791 | 0.004827 | 0.004767 | 0.0048078 | 0.004839 | 0.0048887 | 0.0048121 | 0.0046645 | 0.0039396 | 0.003685 | 0.003613 | 0.0035133 | 0.0031567 | 0.0030227 | 0.0027269 | 0.0021293 | 0.0014589 | 0.00090997 | 0.00074792 | 0.00069518 | 0.00063488 | 0.00056695 | 0.0005274 | 0.00045444 | 0.00056334 | 0.00078705 | 0.0007876 | 0.0004409 | 0.07835 | 0.3799 | 0.0080734 | 0.021 | 0.0329 | 0.09 | 17 | H/abcase1 | infinite | 1 | B_phy = 0.015
Rrs_18 | [1/sr] | 0.0079037 | 0.0070764 | 0.0064826 | 0.0060117 | 0.0056221 | 0.005568 | 0.0056234 | 0.0056808 | 0.0057601 | 0.0056867 | 0.0055221 | 0.0046574 | 0.0043577 | 0.0042839 | 0.0041675 | 0.0037443 | 0.0035857 | 0.0032286 | 0.0025059 | 0.0017021 | 0.001054 | 0.00086555 | 0.00080533 | 0.00073615 | 0.00065786 | 0.00061075 | 0.00052245 | 0.00062815 | 0.00085393 | 0.00084958 | 0.00048718 | 0.07835 | 0.3799 | 0.0093222 | 0.021 | 0.0329 |  | 18 | H/abcase1 | infinite | 1 | B_phy = 0.0183 (Petzold)
Rrs_19 | [1/sr] | 0.0058245 | 0.0057283 | 0.0057492 | 0.005834 | 0.0058484 | 0.0059399 | 0.0061595 | 0.0063258 | 0.0064912 | 0.0066539 | 0.0067508 | 0.0067982 | 0.0073421 | 0.0081869 | 0.0084883 | 0.0080478 | 0.0076612 | 0.006769 | 0.005308 | 0.0035015 | 0.0018298 | 0.001381 | 0.0012612 | 0.0011371 | 0.00096443 | 0.00084745 | 0.00062295 | 0.00055236 | 0.00050086 | 0.00044764 | 0.00036112 | 0.08065 | 0.1966 | 0.0091579 |  |  | 0.075 | 19 | H/ac9 | 5 | 0.2 | Bahamas water, dense seagrass bottom B_p = 0.035
Rrs_20 | [1/sr] | 0.0054039 | 0.0053098 | 0.0053341 | 0.0054118 | 0.0054297 | 0.0055326 | 0.0058457 | 0.00612 | 0.0063543 | 0.0065808 | 0.0065408 | 0.0060633 | 0.0059067 | 0.0061915 | 0.0062041 | 0.0056267 | 0.0052711 | 0.0046262 | 0.003492 | 0.0021759 | 0.0012109 | 0.00098421 | 0.00092148 | 0.00084911 | 0.00075842 | 0.0007004 | 0.00055523 | 0.00050687 | 0.00046603 | 0.0004197 | 0.00034554 | 0.08065 | 0.1966 | 0.0091579 |  |  | 0.075 | 20 | H/ac9 | 10 | 0.2 | Bahamas water, dense seagrass bottom B_p = 0.035
Rrs_21 | [1/sr] | 0.0053076 | 0.0052117 | 0.0052295 | 0.0052955 | 0.0053054 | 0.0054064 | 0.0057469 | 0.0060616 | 0.0063261 | 0.0065847 | 0.0064789 | 0.0057677 | 0.0053333 | 0.0053784 | 0.0052777 | 0.0047042 | 0.0043902 | 0.003889 | 0.002984 | 0.0019475 | 0.0011693 | 0.00096708 | 0.00090818 | 0.00083938 | 0.00075311 | 0.00069862 | 0.00056887 | 0.00057547 | 0.00062344 | 0.00058435 | 0.0004068 | 0.08065 | 0.1966 | 0.0091579 |  |  | 0.075 | 21 | H/ac9 | 15 | 0.2 | Bahamas water, dense seagrass bottom B_p = 0.035
Rrs_22 | [1/sr] | 0.016948 | 0.017706 | 0.019356 | 0.021456 | 0.023571 | 0.025549 | 0.028415 | 0.031409 | 0.034222 | 0.03698 | 0.037948 | 0.035924 | 0.034663 | 0.035816 | 0.036458 | 0.035012 | 0.03473 | 0.033157 | 0.027517 | 0.017439 | 0.0074298 | 0.0051025 | 0.004713 | 0.0041508 | 0.0033355 | 0.0028048 | 0.0015882 | 0.0013468 | 0.0012467 | 0.0009758 | 0.00053883 | 0.08065 | 0.1966 | 0.0091579 |  |  | 0.076 | 22 | H/ac9 | 5 | 0.2 | Bahamas water, sand bottom, B_p = 0.035
Rrs_23 | [1/sr] | 0.0081622 | 0.0083636 | 0.0090991 | 0.010152 | 0.011258 | 0.012332 | 0.014198 | 0.016276 | 0.018282 | 0.020347 | 0.02071 | 0.018344 | 0.016776 | 0.017267 | 0.017315 | 0.015675 | 0.015027 | 0.013525 | 0.0096182 | 0.004572 | 0.0015967 | 0.0011525 | 0.0010625 | 0.00095485 | 0.00082307 | 0.00074539 | 0.00058205 | 0.00058788 | 0.00063976 | 0.0005983 | 0.00041179 | 0.08065 | 0.1966 | 0.0091579 |  |  | 0.075 | 23 | H/ac9 | 10 | 0.2 | Bahamas water, sand bottom, B_p = 0.035
Rrs_24 | [1/sr] | 0.005965 | 0.0059603 | 0.0062367 | 0.0066904 | 0.0071719 | 0.0077078 | 0.0088124 | 0.010094 | 0.011371 | 0.012744 | 0.012828 | 0.010875 | 0.0096007 | 0.0097688 | 0.009647 | 0.0084091 | 0.0078694 | 0.0068554 | 0.004647 | 0.0023489 | 0.0011969 | 0.00097574 | 0.00091477 | 0.00084379 | 0.00075553 | 0.00070028 | 0.00056992 | 0.00057769 | 0.00062759 | 0.00058839 | 0.0004083 | 0.08065 | 0.1966 | 0.0091579 |  |  | 0.075 | 24 | H/ac9 | 15 | 0.2 | Bahamas water, sand bottom, B_p = 0.035