## Sheet1
Median values for attenuation during BB9 calibration 11-21-2005
|  | C413.4 | C441.6 | C489.5 | C508.5 | C532.3 | C555.7 | C651.9 | C674.5 | C714.8
AC9 attenuation | beads 1 | 0.1154 | 0.10603 | 0.09865 | 0.09987 | 0.10432 | 0.10789 | 0.12203 | 0.12291 | 0.13859
AC9 attenuation | beads 2 | 0.19744 | 0.181 | 0.17753 | 0.18447 | 0.19748 | 0.20972 | 0.25106 | 0.25451 | 0.27403
AC9 attenuation | beads 3 | 0.30956 | 0.28776 | 0.2949 | 0.31162 | 0.33837 | 0.36403 | 0.44677 | 0.45524 | 0.48007
AC9 attenuation | beads 4 | 0.53026 | 0.49099 | 0.52539 | 0.56418 | 0.62073 | 0.67452 | 0.84656 | 0.8649 | 0.90178
AC9 attenuation | beads 5 | 0.96834 | 0.89681 | 0.99084 | 1.0747 | 1.1928 | 1.3052 | 1.6586 | 1.6975 | 1.7598
| counts | 412 | 440 | 488 | 510 | 532 | 555 | 650 | 676 | 715
BB9 counts | diw | 71.5616 | 92.4384 | 75.5753 | 96.8 | 84.5333 | 110 | 69.05 | 76.85 | 60
BB9 counts | beads 1 | 94.4937 | 130.8101 | 116.962 | 144.0976 | 138.3415 | 164.0854 | 134.7467 | 151.7733 | 96.9467
BB9 counts | beads 2 | 130.093 | 184.3837 | 175.1512 | 207.9221 | 203.1818 | 245.8312 | 230.9385 | 253.7385 | 141.2462
BB9 counts | beads 3 | 176.5556 | 254.6944 | 265.6111 | 309.8588 | 314.5412 | 382 | 375.507 | 416.0986 | 213.4789
BB9 counts | beads 4 | 275.4203 | 402.087 | 449.6667 | 520.4603 | 530.5397 | 642.254 | 662.1667 | 728.0606 | 353.1818
BB9 counts | beads 5 | 471.8056 | 692.7639 | 817.6806 | 943.4921 | 976.4603 | 1167.8254 | 1236.2113 | 1378.9714 | 643.7286
| Intercept | -0.094123 | -0.075523 | -0.045761 | -0.069402 | -0.069234 | -0.087612 | -0.072609 | -0.073275 | -0.14804
| slope | 0.0022568 | 0.0014058 | 0.0012691 | 0.0012145 | 0.0012944 | 0.0011912 | 0.0013972 | 0.0012844 | 0.0029646
| Adjusted R Square | 0.99983
SUMMARY OUTPUT
Regression Statistics
|  |  | Multiple R | 0.99994
|  |  | R Square | 0.99987
|  |  | Adjusted R Square | 0.99983
|  |  | Standard Error | 0.0044187
|  |  | Observations | 5
ANOVA
|  |  |  | df | SS | MS | F | Significance F
|  |  | Regression | 1 | 0.4672 | 0.4672 | 23927.8366 | 5.9573e-07
|  |  | Residual | 3 | 5.8576e-05 | 1.9525e-05
|  |  | Total | 4 | 0.46725
|  |  |  | Coefficients | Standard Error | t Stat | P-value | Lower 95% | Upper 95% | Lower 95.0% | Upper 95.0%
|  |  | Intercept | -0.094123 | 0.0038901 | -24.1954 | 0.00015474 | -0.1065 | -0.081743 | -0.1065 | -0.081743
|  |  | X Variable 1 | 0.0022568 | 1.4589e-05 | 154.6863 | 5.9573e-07 | 0.0022103 | 0.0023032 | 0.0022103 | 0.0023032